## bx_abc4
Форма N 4
СТРОИТЕЛЬСТВО БАНКОВСКОГО ЭКСПРЕСС ПУНКТА 24/7 "НАЦИОНАЛЬНОГО БАНКА" ПРИ АСАКИНСКОМ ФИЛИАЛЕ АСАКИНСКОГО РАЙОНА АНДИЖАНСКОЙ ОБЛАСТИ
(наименование стройки)
ЛОКАЛЬНО-РЕСУРСНАЯ СМЕТА
, объект -
(наименование работ и затрат, наименование объекта)
Основание: |  | ДЕФЕКТНЫЙ АКТ
Сметная стоимость | [5 empty] | ТЫС.СУМ. | 0 | ТЫС.СУМ.
#VALUE!
Составлен В ТЕКУЩИХ ЦЕНАХ | [7 empty] | СУМ
№ п/п | Шифр номера нормативов и коды ресурсов | Наименование работ и затрат, характеристика оборудования и его масса, расход ресурсов на единицу измерения | Единица измерения | Количество |  |  | общая стоимость
|  |  |  | на единицу измерения | по проектным данным |  | на.ед.изм. | общая
1 | 2 | 3 | 4 | 5 | 6 |  | 7 | 8
ФУНДАМЕНТ
1 | Е08-01-002-3 | УСТРОЙСТВО ОСНОВАНИЯ ПОД ФУНДАМЕНТЫ: ГРАВИЙНОГО | М3 | 0.73
|  | ЗАТРАТЫ ТРУДА РАБОЧИХ-СТРОИТЕЛЕЙ | ЧЕЛ-ЧАС | 2.5 | 1.825
|  | АВТОПОГРУЗЧИКИ ПРИ РАБОТЕ НА ДРУГИХ ВИДАХ СТРОИТЕЛЬСТВА 3 Т | МАШ-ЧАС | 0.08 | 0.0584
|  | КОМПРЕССОРЫ ПЕРЕДВИЖНЫЕ С ДВИГАТЕЛЕМ ВНУТРЕННЕГО СГОРАНИЯ ДАВЛЕНИЕМ ДО 686 КПА /7 АТ/ 2,2 МЗ/МИН | МАШ-ЧАС | 0.46 | 0.3358
|  | ТРАМБОВКИ ПНЕВМАТИЧЕСКИЕ ПРИ РАБОТЕ ОТ КОМПРЕССОРА | МАШ-ЧАС | 0.92 | 0.6716
|  | ВОДА | М3 | 0.15 | 0.1095
|  | ГРАВИЙ | М3 | 1.28 | 0.9344
2 | Е06-01-001-1 | УСТРОЙСТВО ФУНДАМЕНТОВ ИЗ БВ 7,5 | 100 М3 | 0.0219
|  | ЗАТРАТЫ ТРУДА РАБОЧИХ-СТРОИТЕЛЕЙ | ЧЕЛ-ЧАС | 180 | 3.942
|  | ВИБРАТОР ГЛУБИННЫЙ | МАШ-ЧАС | 48 | 1.0512
|  | АВТОМОБИЛЬ БОРТОВОЙ, ГРУЗОПОДЬЕМНОСТЬЮ ДО 5 Т | МАШ-ЧАС | 0.13 | 0.002847
|  | ВОДА | М3 | 0.2 | 0.00438
|  | БЕТОН ТЯЖЕЛЫЙ, КЛАСС В 7,5 (М100) | М3 | 102 | 2.2338
3 | Е12-02-002-02 | ВЕРТИКАЛЬНАЯ ОБМАЗОЧНАЯ БИТУМНАЯ В ОДИН СЛОЙ ПО ВЫРОВНЕННОЙ ПОВЕРХНОСТИ КИРПИЧА И БЕТОНА | 100 М2 ИЗОЛИРУЕМОЙ ПОВЕРХНОСТИ | 0.138
|  | ЗАТРАТЫ ТРУДА РАБОЧИХ-СТРОИТЕЛЕЙ | ЧЕЛ-ЧАС | 29.9 | 4.1262
|  | КОМПРЕССОРЫ ПЕРЕДВИЖНЫЕ С ДВИГАТЕЛЕМ ВНУТРЕННЕГО СГОРАНИЯ ДАВЛЕНИЕМ ДО 686 КПА /7 АТ/ 2,2 МЗ/МИН | МАШ-ЧАС | 1 | 0.138
|  | КОТЛЫ БИТУМНЫЕ ПЕРЕДВИЖНЫЕ 400Л | МАШ-ЧАС | 2 | 0.276
|  | АВТОМОБИЛЬ БОРТОВОЙ, ГРУЗОПОДЬЕМНОСТЬЮ ДО 5 Т | МАШ-ЧАС | 0.25 | 0.0345
|  | МАСТИКА БИТУМНАЯ КРОВЕЛЬНАЯ ГОРЯЧАЯ | ТН | 0.244 | 0.033672
4 | Е12-02-002-03 | ВЕРТИКАЛЬНАЯ ОБМАЗОЧНАЯ БИТУМНАЯ НА КАЖДЫЙ СЛОЙ ДОБАВЛЯЕТСЯ | 100 М2 ИЗОЛИРУЕМОЙ ПОВЕРХНОСТИ | 0.138
|  | ЗАТРАТЫ ТРУДА РАБОЧИХ-СТРОИТЕЛЕЙ | ЧЕЛ-ЧАС | 20.5 | 2.829
|  | КОТЛЫ БИТУМНЫЕ ПЕРЕДВИЖНЫЕ 400Л | МАШ-ЧАС | 2 | 0.276
|  | АВТОМОБИЛЬ БОРТОВОЙ, ГРУЗОПОДЬЕМНОСТЬЮ ДО 5 Т | МАШ-ЧАС | 0.14 | 0.01932
|  | МАСТИКА БИТУМНАЯ КРОВЕЛЬНАЯ ГОРЯЧАЯ | ТН | 0.244 | 0.033672
СТЕНА
5 | Е08-03-002-1 | КЛАДКА СТЕН ИЗ ЛЕГКОБЕТОННЫХ КАМНЕЙ БЕЗ ОБЛИЦОВКИ: ПРИ ВЫСОТЕ ЭТАЖА ДО 4 М | М3 | 7.11
|  | ЗАТРАТЫ ТРУДА РАБОЧИХ-СТРОИТЕЛЕЙ | ЧЕЛ-ЧАС | 4.43 | 31.4973
|  | ВОДА | М3 | 0.26 | 1.8486
|  | РАСТВОР ГОТОВЫЙ КЛАДОЧНЫЙ ТЯЖЕЛЫЙ ЦЕМЕНТНЫЙ М-50 | М3 | 0.11 | 0.7821
|  | ЛЕГКОБЕТОННЫЕ КАМНИ | М3 | 0.92 | 6.5412
|  | БРУСКИ ОБРЕЗНЫЕ ИЗ ХВОЙНЫХ ПОРОД ДЛИНОЙ 4-6.5М, ШИРИНОЙ 75-150ММ, ТОЛЩИНОЙ 40-75 ММ, IY СОРТА | М3 | 0.0005 | 0.003555
6 | Е15-02-016-3 | ОШТУКАТУРИВАНИЕ ПОВЕРХНОСТЕЙ ЦЕМЕНТНО-ИЗВЕСТКОВЫМ ИЛИ ЦЕМЕНТНЫМ РАСТВОРОМ ПО КАМНЮ И БЕТОНУ: УЛУЧШЕННОЕ СТЕН. | 100 М2 | 0.243
|  | ЗАТРАТЫ ТРУДА РАБОЧИХ-СТРОИТЕЛЕЙ | ЧЕЛ-ЧАС | 85.84 | 20.8591
|  | РАСТВОРОНАСОС 1 М3 | МАШ-ЧАС | 5.45 | 1.3243
|  | РАСТВОР ОТДЕЛОЧНЫЙ ТЯЖЕЛЫЙ ЦЕМЕНТНО-ИЗВЕСТКОВЫЙ 1:1:6 | М3 | 1.87 | 0.45441
|  | ГВОЗДИ СТРОИТЕЛЬНЫЕ С ПЛОСКОЙ ГОЛОВКОЙ 1.6Х50 ММ | ТН | 0.00012 | 2.916e-05
|  | ГИПСОВЫЕ ВЯЖУЩИЕ Г-3 | ТН | 0.006 | 0.001458
|  | СЕТКА ПРОВОЛОЧНАЯ ТКАНАЯ С КВАДРАТНЫМИ ЯЧЕЙКАМИ ГРУППЫ 2 БЕЗ ПОКРЫТИЯ ИЗ НИЗКОУГЛЕРОДИСТОЙ ПРОВОЛОКИ | М2 | 5.54 | 1.3462
7 | Е15-04-005-3 | УЛУЧШЕННАЯ ОКРАСКА ПО ШТУКАТУРКЕ СТЕН ПОЛИВИНИЛАЦЕТАТНЫМИ ВОДОЭМУЛЬСИОННЫМИ СОСТАВАМИ | 100 М2 | 0.243
|  | ЗАТРАТЫ ТРУДА РАБОЧИХ-СТРОИТЕЛЕЙ | ЧЕЛ-ЧАС | 42.9 | 10.4247
|  | АВТОМОБИЛИ БОРТОВЫЕ ГРУЗОПОДЪЕМНОСТЬЮ ДО 5 Т | МАШ-ЧАС | 0.15 | 0.03645
|  | КРАСКИ ВОДОЭМУЛЬСИОННЫЕ | ТН | 0.063 | 0.015309
|  | ШПАТЛЕВКА КЛЕЕВАЯ | ТН | 0.051 | 0.012393
|  | ШКУРКА ШЛИФОВАЛЬНАЯ ДВУХСЛОЙНАЯ С ЗЕРНИСТОСТЬЮ 40/25 | М2 | 0.84 | 0.20412
|  | ВЕТОШЬ | КГ | 0.31 | 0.07533
8 | Е06-01-035-1 | УСТРОЙСТВО ПОЯСОВ: В ОПАЛУБКЕ ИЗ БВ 12,5 | 100 М3 | 0.003
|  | ЗАТРАТЫ ТРУДА РАБОЧИХ-СТРОИТЕЛЕЙ | ЧЕЛ-ЧАС | 1016.26 | 3.0488
|  | АВТОПОГРУЗЧИКИ 5 Т | МАШ-ЧАС | 0.27 | 0.00081
|  | ВИБРАТОР ГЛУБИННЫЙ | МАШ-ЧАС | 49.09 | 0.14727
|  | КРАНЫ 10 Т НА АВТОМОБИЛЬНОМ ХОДУ ПРИ РАБОТЕ НА ДРУГИХ ВИДАХ СТРОИТЕЛЬСТВА | МАШ-ЧАС | 0.84 | 0.00252
|  | УСТАНОВКИ ДЛЯ РУЧНОЙ ДУГОВОЙ СВАРКИ /ПОСТОЯННОГО ТОКА/ | МАШ-ЧАС | 208.25 | 0.62475
|  | АВТОМОБИЛЬ БОРТОВОЙ, ГРУЗОПОДЬЕМНОСТЬЮ ДО 5 Т | МАШ-ЧАС | 1.23 | 0.00369
|  | ВОДА | М3 | 0.12 | 0.00036
|  | ГВОЗДИ СТРОИТЕЛЬНЫЕ | ТН | 0.037 | 0.000111
|  | ИЗВЕСТЬ СТРОИТЕЛЬНАЯ НЕГАШЕНАЯ КОМОВАЯ, СОРТ 1 | ТН | 0.04 | 0.00012
|  | КАТАНКА ГОРЯЧЕКАТАНАЯ ОБЫЧНОЙ ТОЧНОСТИ В МОТКАХ ИЗ СТАЛИ СВ-08А ДИАМЕТРОМ 6,3-6,5 ММ | ТН | 0.25 | 0.00075
|  | ЭЛЕКТРОДЫ Д 4 ММ: Э42 | ТН | 0.25 | 0.00075
|  | ДОСКИ ОБРЕЗНЫЕ ИЗ ХВОЙНЫХ ПОРОД ДЛИНОЙ 4-6,5 М, ШИРИНОЙ 75-150 ММ, ТОЛЩИНОЙ 44 ММ И БОЛЕЕ, III СОРТА | М3 | 0.81 | 0.00243
|  | БЕТОН ТЯЖЕЛЫЙ, КЛАСС В 12,5 (М150) | М3 | 101.5 | 0.3045
|  | ЩИТЫ ИЗ ДОСОК ТОЛЩИНА 25 ММ | М2 | 77.9 | 0.2337
9 | 3565 | ГОРЯЧЕКАТАННАЯ АРМАТУРНАЯ СТАЛЬ ПЕРИОДИЧЕСКОГО ПРОФИЛЯ КЛАССА А-III ДИАМЕТРОМ 10 ММ | ТН | 0.0099
10 | 3502 | ГОРЯЧЕКАТАННАЯ АРМАТУРНАЯ СТАЛЬ ГЛАДКАЯ КЛАССА А-1, ДИАМЕТРОМ 6 ММ | ТН | 0.0006
КРОВЛЯ
11 | Е06-01-015-7 | УСТАНОВКА ЗАКЛАДНЫХ ДЕТАЛЕЙ | Т | 0.00792
|  | ЗАТРАТЫ ТРУДА РАБОЧИХ-СТРОИТЕЛЕЙ | ЧЕЛ-ЧАС | 215.82 | 1.7093
|  | АВТОМОБИЛЬ БОРТОВОЙ, ГРУЗОПОДЬЕМНОСТЬЮ ДО 5 Т | МАШ-ЧАС | 0.21 | 0.0016632
12 | 4500 | СТАЛЬ ПОЛОСОВАЯ ТОЛЩИНОЙ 200Х200Х10 ММ | ТН | 0.00624
13 | 3526 | ГОРЯЧЕКАТАННАЯ АРМАТУРНАЯ СТАЛЬ ПЕРИОДИЧЕСКОГО ПРОФИЛЯ КЛАССА А-I, ДИАМЕТРОМ 12 ММ | ТН | 0.00168
14 | Е09-03-012-12 | МОНТАЖ ОПОРНЫХ СТОЕК | 1 Т КОНСТРУКЦИЙ | 0.24697
|  | ЗАТРАТЫ ТРУДА РАБОЧИХ-СТРОИТЕЛЕЙ | ЧЕЛ-ЧАС | 6.59 | 1.6275
|  | КРАНЫ 10 Т НА АВТОМОБИЛЬНОМ ХОДУ ПРИ РАБОТЕ НА ДРУГИХ ВИДАХ СТРОИТЕЛЬСТВА | МАШ-ЧАС | 0.15 | 0.037045
|  | ПРЕОБРАЗОВАТЕЛИ СВАРОЧНЫЕ С НОМИНАЛЬНЫМ СВАРОЧНЫМ ТОКОМ 315-500 А | МАШ-ЧАС | 0.09 | 0.022227
|  | АВТОМОБИЛЬ БОРТОВОЙ, ГРУЗОПОДЬЕМНОСТЬЮ ДО 5 Т | МАШ-ЧАС | 0.23 | 0.056803
|  | АППАРАТ ДЛЯ ГАЗОВОЙ СВАРКИ И РЕЗКИ | МАШ-ЧАС | 2.24 | 0.55321
|  | БОЛТЫ СТРОИТЕЛЬНЫЕ С ГАЙКАМИ И ШАЙБАМИ | ТН | 0.004 | 0.00098788
|  | КИСЛОРОД ТЕХНИЧЕСКИЙ ГАЗООБРАЗНЫЙ | М3 | 1.95 | 0.48159
|  | ЭЛЕКТРОДЫ Д 4 ММ: Э42 | ТН | 0.0004 | 9.8788e-05
|  | БРУСКИ ОБРЕЗНЫЕ ИЗ ХВОЙНЫХ ПОРОД ДЛИНОЙ 4-6.5М, ШИРИНОЙ 75-150ММ, ТОЛЩИНОЙ 40-75 ММ, I СОРТА | М3 | 0.00103 | 0.00025438
|  | ПРОПАН-БУТАН, СМЕСЬ ТЕХНИЧЕСКАЯ | КГ | 0.59 | 0.14571
|  | ОТДЕЛЬНЫЕ КОНСТРУКТИВНЫЕ ЭЛЕМЕНТЫ ЗДАНИЙ И СООРУЖЕНИЙ С ПРЕОБЛАДАНИЕМ ГОРЯЧЕКАТАННЫХ ПРОФИЛЕЙ МАССОЙ 0.1 ДО 0.5 Т | ТН | 0.005 | 0.0012349
15 | 4501 | ПРОФИЛИ КВАДРАТНЫЕ ДМ 80Х80Х6ММ | М | 15.75
16 | 4500 | СТАЛЬ ПОЛОСОВАЯ ТОЛЩИНОЙ 200Х200Х10 ММ | ТН | 0.00158
17 | 4502 | СТАЛЬ ПОЛОСОВАЯ ТОЛЩИНОЙ 200Х200Х5 ММ | ТН | 0.0079
18 | 4503 | УГОЛОК ДМ 50Х5 ММ | ТН | 0.00377
19 | Е09-03-015-1 | МОНТАЖ М/К ПРОГОНОВ | 1 Т КОНСТРУКЦИЙ | 0.09549
|  | ЗАТРАТЫ ТРУДА РАБОЧИХ-СТРОИТЕЛЕЙ | ЧЕЛ-ЧАС | 15.79 | 1.5078
|  | КРАНЫ 10 Т НА АВТОМОБИЛЬНОМ ХОДУ ПРИ РАБОТЕ НА ДРУГИХ ВИДАХ СТРОИТЕЛЬСТВА | МАШ-ЧАС | 0.13 | 0.012414
|  | ПРЕОБРАЗОВАТЕЛИ СВАРОЧНЫЕ С НОМИНАЛЬНЫМ СВАРОЧНЫМ ТОКОМ 315-500 А | МАШ-ЧАС | 0.58 | 0.055384
|  | АВТОМОБИЛЬ БОРТОВОЙ, ГРУЗОПОДЬЕМНОСТЬЮ ДО 5 Т | МАШ-ЧАС | 0.19 | 0.018143
|  | АППАРАТ ДЛЯ ГАЗОВОЙ СВАРКИ И РЕЗКИ | МАШ-ЧАС | 0.67 | 0.063978
|  | БОЛТЫ СТРОИТЕЛЬНЫЕ С ГАЙКАМИ И ШАЙБАМИ | ТН | 0.003 | 0.00028647
|  | КИСЛОРОД ТЕХНИЧЕСКИЙ ГАЗООБРАЗНЫЙ | М3 | 0.5 | 0.047745
|  | ЭЛЕКТРОДЫ Д 4 ММ: Э42 | ТН | 0.0026 | 0.00024827
|  | БРУСКИ ОБРЕЗНЫЕ ИЗ ХВОЙНЫХ ПОРОД ДЛИНОЙ 4-6.5М, ШИРИНОЙ 75-150ММ, ТОЛЩИНОЙ 40-75 ММ, I СОРТА | М3 | 0.00103 | 9.8355e-05
|  | ПРОПАН-БУТАН, СМЕСЬ ТЕХНИЧЕСКАЯ | КГ | 0.15 | 0.014323
|  | ОТДЕЛЬНЫЕ КОНСТРУКТИВНЫЕ ЭЛЕМЕНТЫ ЗДАНИЙ И СООРУЖЕНИЙ С ПРЕОБЛАДАНИЕМ ГОРЯЧЕКАТАННЫХ ПРОФИЛЕЙ МАССОЙ 0.1 ДО 0.5 Т | ТН | 0.0001 | 9.549e-06
20 | 4501 | ПРОФИЛИ КВАДРАТНЫЕ ДМ 80Х80Х6ММ | М | 6.85
21 | Ц38-01-003-1 | ИЗГОТОВЛЕНИЕ ФЕРМ ИЗ МЕТАЛЛОКОНСТРУКЦИИ | 1 Т КОНСТРУКЦИЙ | 0.1771
|  | ЗАТРАТЫ ТРУДА РАБОЧИХ-СТРОИТЕЛЕЙ | ЧЕЛ-ЧАС | 91 | 16.1161
|  | ДРЕЛИ ЭЛЕКТРИЧЕСКИЕ | МАШ-ЧАС | 0.3 | 0.05313
|  | КРАНЫ 10 Т НА АВТОМОБИЛЬНОМ ХОДУ ПРИ МОНТАЖЕ ТЕХНОЛОГИЧЕСКОГО ОБОРУДОВАНИЯ | МАШ-ЧАС | 6 | 1.0626
|  | МАШИНЫ ШЛИФОВАЛЬНЫЕ ЭЛЕКТРИЧЕСКИЕ | МАШ-ЧАС | 1.1 | 0.19481
|  | ПРЕСС - НОЖНИЦЫКОМБИНИРОВАННЫЕ | МАШ-ЧАС | 0.84 | 0.14876
|  | УСТАНОВКИ ДЛЯ РУЧНОЙ ДУГОВОЙ СВАРКИ /ПОСТОЯННОГО ТОКА/ | МАШ-ЧАС | 27.3 | 4.8348
|  | АВТОМОБИЛЬ БОРТОВОЙ, ГРУЗОПОДЬЕМНОСТЬЮ ДО 8 Т | МАШ-ЧАС | 0.5 | 0.08855
|  | АППАРАТ ДЛЯ ГАЗОВОЙ СВАРКИ И РЕЗКИ | МАШ-ЧАС | 1 | 0.1771
|  | КИСЛОРОД ТЕХНИЧЕСКИЙ ГАЗООБРАЗНЫЙ | М3 | 2.6 | 0.46046
|  | ЭЛЕКТРОДЫ Д 5 ММ: Э42 | ТН | 0.0215 | 0.0038076
|  | ПРОПАН-БУТАН, СМЕСЬ ТЕХНИЧЕСКАЯ | КГ | 0.5 | 0.08855
22 | 4504 | УГОЛОК ДМ 40Х40Х4 ММ | ТН | 0.05296
23 | 3508 | ГОРЯЧЕКАТАННАЯ АРМАТУРНАЯ СТАЛЬ ГЛАДКАЯ КЛАССА А-1, ДИАМЕТРОМ 14 ММ | ТН | 0.00351
24 | 4505 | ПРОФИЛИ КВАДРАТНЫЕ 40Х40Х2,1 ММ | М | 24.626
25 | 4503 | УГОЛОК ДМ 50Х5 ММ | ТН | 0.07576
26 | Е09-03-012-1 | УСТАНОВКА ФЕРМ ИЗ МЕТАЛЛОКОНСТРУКЦИИ | 1 Т КОНСТРУКЦИЙ | 0.1771
|  | ЗАТРАТЫ ТРУДА РАБОЧИХ-СТРОИТЕЛЕЙ | ЧЕЛ-ЧАС | 25.53 | 4.5214
|  | КРАНЫ 10 Т НА АВТОМОБИЛЬНОМ ХОДУ ПРИ РАБОТЕ НА ДРУГИХ ВИДАХ СТРОИТЕЛЬСТВА | МАШ-ЧАС | 0.47 | 0.083237
|  | МАШИНЫ ШЛИФОВАЛЬНЫЕ ЭЛЕКТРИЧЕСКИЕ | МАШ-ЧАС | 0.23 | 0.040733
|  | ПРЕОБРАЗОВАТЕЛИ СВАРОЧНЫЕ С НОМИНАЛЬНЫМ СВАРОЧНЫМ ТОКОМ 315-500 А | МАШ-ЧАС | 0.6 | 0.10626
|  | АВТОМОБИЛЬ БОРТОВОЙ, ГРУЗОПОДЬЕМНОСТЬЮ ДО 5 Т | МАШ-ЧАС | 0.71 | 0.12574
|  | АППАРАТ ДЛЯ ГАЗОВОЙ СВАРКИ И РЕЗКИ | МАШ-ЧАС | 0.9 | 0.15939
|  | БОЛТЫ СТРОИТЕЛЬНЫЕ С ГАЙКАМИ И ШАЙБАМИ | ТН | 0.0019 | 0.00033649
|  | КИСЛОРОД ТЕХНИЧЕСКИЙ ГАЗООБРАЗНЫЙ | М3 | 0.72 | 0.12751
|  | ЭЛЕКТРОДЫ Д 4 ММ: Э42 | ТН | 0.0027 | 0.00047817
|  | БРУСКИ ОБРЕЗНЫЕ ИЗ ХВОЙНЫХ ПОРОД ДЛИНОЙ 4-6.5М, ШИРИНОЙ 75-150ММ, ТОЛЩИНОЙ 40-75 ММ, I СОРТА | М3 | 0.00103 | 0.00018241
|  | ШЛИФКРУГИ | ШТ | 0.06 | 0.010626
|  | ПРОПАН-БУТАН, СМЕСЬ ТЕХНИЧЕСКАЯ | КГ | 0.22 | 0.038962
|  | ОТДЕЛЬНЫЕ КОНСТРУКТИВНЫЕ ЭЛЕМЕНТЫ ЗДАНИЙ И СООРУЖЕНИЙ С ПРЕОБЛАДАНИЕМ ГОРЯЧЕКАТАННЫХ ПРОФИЛЕЙ МАССОЙ 0.1 ДО 0.5 Т | ТН | 0.002 | 0.0003542
27 | Е12-01-013-03 | УТЕПЛЕНИЕ ПОКРЫТИЙ ПЛИТАМИ ИЗ МИНЕРАЛЬНОЙ ВАТЫ В ОДИН СЛОЙ | 100 М2 | 0.112
|  | ЗАТРАТЫ ТРУДА РАБОЧИХ-СТРОИТЕЛЕЙ | ЧЕЛ-ЧАС | 45.54 | 5.1005
|  | КРАНЫ 10 Т НА АВТОМОБИЛЬНОМ ХОДУ ПРИ РАБОТЕ НА ДРУГИХ ВИДАХ СТРОИТЕЛЬСТВА | МАШ-ЧАС | 0.2 | 0.0224
|  | АВТОМОБИЛЬ БОРТОВОЙ, ГРУЗОПОДЬЕМНОСТЬЮ ДО 5 Т | МАШ-ЧАС | 0.28 | 0.03136
28 | 38571 | МАТЫ ПРОШИВНЫЕ ИЗ СУПЕРТОНКОГО СТЕКЛОВОЛОКНА БЕЗ СВЯЗУЮЩЕГО /ТУ95-324-88/ ТОЛЩИНОЙ 100 ММ | М3 | 1.12
29 | Е10-01-082-2 | УКЛАДКА ПО ФЕРМАМ ПРОГОНОВ: ИЗ БРУСЬЕВ | 1 М3 | 0.08
|  | ЗАТРАТЫ ТРУДА РАБОЧИХ-СТРОИТЕЛЕЙ | ЧЕЛ-ЧАС | 15.04 | 1.2032
|  | КРАНЫ 10 Т НА АВТОМОБИЛЬНОМ ХОДУ ПРИ РАБОТЕ НА ДРУГИХ ВИДАХ СТРОИТЕЛЬСТВА | МАШ-ЧАС | 0.15 | 0.012
|  | ПИЛА ДИСКОВАЯ ЭЛЕКТРИЧЕСКАЯ | МАШ-ЧАС | 0.14 | 0.0112
|  | АВТОМОБИЛЬ БОРТОВОЙ, ГРУЗОПОДЬЕМНОСТЬЮ ДО 5 Т | МАШ-ЧАС | 0.21 | 0.0168
|  | ГВОЗДИ СТРОИТЕЛЬНЫЕ С ПЛОСКОЙ ГОЛОВКОЙ 1.8Х60 ММ | ТН | 0.0007 | 5.6e-05
|  | ПОКОВКИ ИЗ КВАДРАТНЫХ ЗАГОТОВОК ПРИ МАССЕ ОДНОЙ ПОКОВКИ 2,825 КГ | ТН | 0.001 | 8e-05
|  | БРУСКИ ОБРЕЗНЫЕ ИЗ ХВОЙНЫХ ПОРОД ДЛИНОЙ 4-6.5М, ШИРИНОЙ 75-150ММ, ТОЛЩИНОЙ 40-75 ММ, I СОРТА | М3 | 1.02 | 0.0816
|  | ДОСКИ ОБРЕЗНЫЕ ИЗ ХВОЙНЫХ ПОРОД ДЛИНОЙ 4-6,5 М, ШИРИНОЙ 75-150 ММ, ТОЛЩИНОЙ 44 ММ И БОЛЕЕ, III СОРТА | М3 | 0.03 | 0.0024
|  | ПАСТА АНТИСЕПТИЧЕСКАЯ | ТН | 0.0015 | 0.00012
30 | Е12-03-004-02 | УСТРОЙСТВО КРОВЛИ ИЗ МЕТАЛЛОЧЕРЕПИЦЫ, ПРОФНАСТИЛА ТРАПЕЦИЕВИДНОГО И СИНУСОВИДНОГО ПРОФИЛЯ С ПОКРЫТИЕМ, ПО ГОТОВЫМ ПРОГОНАМ: СРЕДНЕЙ СЛОЖНОСТИ | 100 М2 КРОВЛИ | 0.16
|  | ЗАТРАТЫ ТРУДА РАБОЧИХ-СТРОИТЕЛЕЙ | ЧЕЛ-ЧАС | 41.23 | 6.5968
|  | ДРЕЛИ ЭЛЕКТРИЧЕСКИЕ | МАШ-ЧАС | 2.41 | 0.3856
|  | КРАНЫ 10 Т НА АВТОМОБИЛЬНОМ ХОДУ ПРИ РАБОТЕ НА ДРУГИХ ВИДАХ СТРОИТЕЛЬСТВА | МАШ-ЧАС | 0.29 | 0.0464
|  | АВТОМОБИЛЬ БОРТОВОЙ, ГРУЗОПОДЬЕМНОСТЬЮ ДО 5 Т | МАШ-ЧАС | 0.4 | 0.064
|  | ВИНТЫ САМОНАРЕЗАЮЩИЕ С УПЛОТНИТЕЛЬНОЙ ПРОКЛАДКОЙ 4,8X35 | ШТ | 860 | 137.6
|  | ПРОКЛАДКИ УПЛОТНИТЕЛЬНЫЕ ПЕНОПОЛИУРЕТАНОВЫЕ ОТ-КРЫТОПОРИСТЫЕ ДЛЯ МЕТАЛЛОЧЕРЕПИЦЫ (1800X50X50 ММ) | М | 30 | 4.8
31 | 5333 | ПРОФНАСТИЛ С ПОЛИМЕРНЫМ ПОКРЫТИЕМ ТОЛЩИНОЙ 0,5 ММ | М2 | 16
32 | Е15-01-092-1 | РАСКРОЙ И ИЗГОТОВЛЕНИЕ ПАНЕЛЕЙ ИЗ ЛИСТОВ "АЛЮПАН" | 100 М2 РАЗВЕРНУТОЙ ПРОЕКЦИИ ПОВЕРХНОСТИ ДЕТАЛИ | 0.2065
|  | ЗАТРАТЫ ТРУДА РАБОЧИХ-СТРОИТЕЛЕЙ | ЧЕЛ-ЧАС | 191.14 | 39.4704 | 0
|  | ДРЕЛИ ЭЛЕКТРИЧЕСКИЕ | МАШ-ЧАС | 9.23 | 1.906 | 0
|  | ПИЛА ДИСКОВАЯ ЭЛЕКТРИЧЕСКАЯ | МАШ-ЧАС | 26.45 | 5.4619 | 0
|  | СТАНОК ФРЕЗЕРНЫЙ | МАШ-ЧАС | 49.2 | 10.1598 | 0
|  | ВЫТЯЖНЫЕ КЛЕПКИ | ШТ | 1200 | 247.8 | 0
33 | Е15-01-091-1 | ОБЛИЦОВКА ФАСАДА ДЕКОРАТИВНЫМИ ПАНЕЛЯМИ ТИПА "АЛЮПАН" С УСТРОЙСТВОМ КАРКАСА ИЗ УГЛОВОЙ СТАЛИ НА ПАРАПЕТНОЙ ЧАСТИ. | 100 М2 РАЗВЕРНУТОЙ ПРОЕКЦИИ ПОВЕРХНОСТИ ОБЛИЦОВКИ. | 0.2065
|  | ЗАТРАТЫ ТРУДА РАБОЧИХ-СТРОИТЕЛЕЙ | ЧЕЛ-ЧАС | 204.1 | 42.1466 | 0
|  | АГРЕГАТЫ СВАРОЧНЫЕ ЭЛЕКТРИЧЕСКИЕ ПЕРЕДВИЖНЫЕ ДЛЯ ПОДВОДНОЙ СВАРКИ И РЕЗКИ МЕТАЛЛОВ | МАШ-ЧАС | 4.36 | 0.90034 | 0
|  | ДРЕЛИ ЭЛЕКТРИЧЕСКИЕ | МАШ-ЧАС | 11.8 | 2.4367 | 0
|  | МАШИНЫ ШЛИФОВАЛЬНЫЕ ЭЛЕКТРИЧЕСКИЕ | МАШ-ЧАС | 0.16 | 0.03304 | 0
|  | ШУРУПОВЕРТ | МАШ-ЧАС | 21.6 | 4.4604 | 0
|  | АВТОМОБИЛЬ БОРТОВОЙ, ГРУЗОПОДЬЕМНОСТЬЮ ДО 5 Т | МАШ-ЧАС | 0.61 | 0.12596 | 0
|  | АППАРАТ ДЛЯ ГАЗОВОЙ СВАРКИ И РЕЗКИ | МАШ-ЧАС | 0.31 | 0.064015 | 0
|  | ПЕРФОРАТОРЫ ЭЛЕКТРИЧЕСКИЕ | МАШ-ЧАС | 80 | 16.52 | 0
|  | ПАНЕЛИ «АЛЮПАН» | М2 | 110 | 22.715 | 0
|  | ВИНТЫ САМОНАРЕЗАЮЩИЕ | ШТ | 2400 | 495.6 | 0
|  | АНКЕРНЫЕ БОЛТЫ | ШТ | 200 | 41.3 | 0
|  | КИСЛОРОД ТЕХНИЧЕСКИЙ ГАЗООБРАЗНЫЙ | М3 | 0.511 | 0.10552 | 0
|  | ЭЛЕКТРОДЫ УОНИ 13/45 | КГ | 1.25 | 0.25812 | 0
|  | ПРОПАН-БУТАН, СМЕСЬ ТЕХНИЧЕСКАЯ | КГ | 0.114 | 0.023541 | 0
34 | 30548 | МЕТАЛЛОКАРКАС ИЗ ЖЕСТЕНОГО ПРОФИЛЯ | М | 82.6
35 | Е12-01-010-01 | УСТРОЙСТВО МЕЛКИХ ПОКРЫТИЙ ИЗ ЛИСТОВОЙ ОЦИНКОВАННОЙ СТАЛИ ТОЛЩИНОЙ 0,5 ММ | 100 М2 | 0.051
|  | ЗАТРАТЫ ТРУДА РАБОЧИХ-СТРОИТЕЛЕЙ | ЧЕЛ-ЧАС | 112.75 | 5.7502 | 0
|  | АВТОМОБИЛЬ БОРТОВОЙ, ГРУЗОПОДЬЕМНОСТЬЮ ДО 5 Т | МАШ-ЧАС | 0.07 | 0.00357 | 0
|  | ГВОЗДИ ТОЛЕВЫЕ КРУГЛЫЕ 3.0Х40 ММ | ТН | 0.004 | 0.000204 | 0
|  | ПРОВОЛОКА КАНАТНАЯ ОЦИНКОВАННАЯ ГРУППЫ С, МАРКИ В, ДИАМЕТРОМ 3 ММ | ТН | 0.012 | 0.000612 | 0
|  | ОЦИНКОВАННАЯ СТАЛЬ ЛИСТОВАЯ ГОСТ 7118-78 ТОЛЩ. 0,5ММ | ТН | 0.57 | 0.02907 | 0
36 | Е12-01-010-01 | УСТРОЙСТВО ФАРТУКА ИЗ ЛИСТОВОЙ ОЦИНКОВАННОЙ СТАЛИ ТОЛЩИНОЙ 0,5 ММ | 100 М2 | 0.16
|  | ЗАТРАТЫ ТРУДА РАБОЧИХ-СТРОИТЕЛЕЙ | ЧЕЛ-ЧАС | 112.75 | 18.04 | 0
|  | АВТОМОБИЛЬ БОРТОВОЙ, ГРУЗОПОДЬЕМНОСТЬЮ ДО 5 Т | МАШ-ЧАС | 0.07 | 0.0112 | 0
|  | ГВОЗДИ ТОЛЕВЫЕ КРУГЛЫЕ 3.0Х40 ММ | ТН | 0.004 | 0.00064 | 0
|  | ПРОВОЛОКА КАНАТНАЯ ОЦИНКОВАННАЯ ГРУППЫ С, МАРКИ В, ДИАМЕТРОМ 3 ММ | ТН | 0.012 | 0.00192 | 0
|  | ОЦИНКОВАННАЯ СТАЛЬ ЛИСТОВАЯ ГОСТ 7118-78 ТОЛЩ. 0,5ММ | ТН | 0.57 | 0.0912 | 0
37 | Е12-01-008-03 | НАВЕСКА ВОДОСТОЧНЫХ ТРУБ ПО СТЕНАМ ИЗ КИРПИЧА ИЛИ ЛЕГКОГО БЕТОНА, ДИАМЕТРОМ ДО: 140 ММ | 100 М ТРУБ | 0.033
|  | ЗАТРАТЫ ТРУДА РАБОЧИХ-СТРОИТЕЛЕЙ | ЧЕЛ-ЧАС | 38.4 | 1.2672 | 0
|  | АВТОМОБИЛЬ БОРТОВОЙ, ГРУЗОПОДЬЕМНОСТЬЮ ДО 5 Т | МАШ-ЧАС | 0.43 | 0.01419 | 0
|  | ПОКОВКИ ОЦИНКОВАННЫЕ ИЗ КВАДРАТНЫХ ЗАГОТОВОК ПРИ МАССЕ ОДНОЙ ПОКОВКИ 2,825 КГ | ТН | 0.095 | 0.003135 | 0
|  | ПРОВОЛОКА КАНАТНАЯ ОЦИНКОВАННАЯ ГРУППЫ С, МАРКИ В, ДИАМЕТРОМ 3 ММ | ТН | 0.0003 | 9.9e-06 | 0
|  | ТРУБЫ ВОДОСТОЧНЫЕ | М | 113 | 3.729 | 0
ПОТОЛОК
38 | Е15-07-17-04 | ОБЛИЦОВКА КАРКАСОВ ПАНЕЛЯМИ: ДЕКОРАТИВНЫМИ ПЛАСТИКОВЫМИ С УСТРОЙСТВОМ КАРКАСА БЕЗ ОТНОСА ОТ ПОТОЛКА | 100 М2 ПОВЕРХНОСТИ | 0.112
|  | ЗАТРАТЫ ТРУДА РАБОЧИХ-СТРОИТЕЛЕЙ | ЧЕЛ-ЧАС | 155.3 | 17.3936 | 0
|  | ДРЕЛИ ЭЛЕКТРИЧЕСКИЕ | МАШ-ЧАС | 3.21 | 0.35952 | 0
|  | ПИЛА ДИСКОВАЯ ЭЛЕКТРИЧЕСКАЯ | МАШ-ЧАС | 0.55 | 0.0616 | 0
|  | АВТОМОБИЛЬ БОРТОВОЙ, ГРУЗОПОДЬЕМНОСТЬЮ ДО 5 Т | МАШ-ЧАС | 0.69 | 0.07728 | 0
|  | РЕЙКИ ОТДЕЛОЧНЫЕ ПЛАСТИКОВЫЕ | М | 500 | 56 | 0
|  | ГВОЗДИ СТРОИТЕЛЬНЫЕ | ТН | 0.001 | 0.000112 | 0
|  | ПОКОВКИ ИЗ КВАДРАТНЫХ ЗАГОТОВОК ПРИ МАССЕ ОДНОЙ ПОКОВКИ 1,8 КГ | ТН | 0.0012 | 0.0001344 | 0
|  | БРУС ДЕРЕВЯННЫЙ | М3 | 0.41 | 0.04592 | 0
|  | БОЛТЫ АНКЕРНЫЕ С ГАЙКАМИ | ТН | 0.0028 | 0.0003136 | 0
|  | ПАНЕЛИ ОБЛИЦОВОЧНЫЕ ПЛАСТИКОВЫЕ | М2 | 105 | 11.76 | 0
|  | ГВОЗДИ ОТДЕЛОЧНЫЕ | Т | 0.0021 | 0.0002352 | 0
ПОЛЫ
39 | Е11-01-001-01 | УПЛОТНЕНИЕ ГРУНТА: ГРАВИЕМ | 100 М2 | 0.112
|  | ЗАТРАТЫ ТРУДА РАБОЧИХ-СТРОИТЕЛЕЙ | ЧЕЛ-ЧАС | 7.7 | 0.8624 | 0
|  | АВТОПОГРУЗЧИКИ 5 Т | МАШ-ЧАС | 0.33 | 0.03696 | 0
|  | КАТКИ ДОРОЖНЫЕ САМОХОДНЫЕ ГЛАДКИЕ 5 Т | МАШ-ЧАС | 0.09 | 0.01008 | 0
|  | КОМПРЕССОРЫ ПЕРЕДВИЖНЫЕ С ДВИГАТЕЛЕМ ВНУТРЕННЕГО СГОРАНИЯ ДАВЛЕНИЕМ ДО 686 КПА /7 АТ/ 5 МЗ/МИН | МАШ-ЧАС | 0.46 | 0.05152 | 0
|  | ТРАМБОВКИ ПНЕВМАТИЧЕСКИЕ ПРИ РАБОТЕ ОТ КОМПРЕССОРА | МАШ-ЧАС | 0.93 | 0.10416 | 0
|  | ВОДА | М3 | 0.22 | 0.02464 | 0
|  | ГРАВИЙ ДЛЯ СТРОИТЕЛЬНЫХ РАБОТ ФРАКЦИИ 40-70 ММ | М3 | 5.1 | 0.5712 | 0
40 | Е11-01-002-09 | УСТРОЙСТВО ПОДСТИЛАЮЩИХ СЛОЕВ: БЕТОННЫХ ТОЛЩИНОЙ 80 ММ | 1 М3 | 0.896
|  | ЗАТРАТЫ ТРУДА РАБОЧИХ-СТРОИТЕЛЕЙ | ЧЕЛ-ЧАС | 1.8 | 1.6128 | 0
|  | ВИБРАТОР ПОВЕРХНОСТНЫЙ | МАШ-ЧАС | 0.48 | 0.43008 | 0
|  | ВОДА | М3 | 0.35 | 0.3136 | 0
|  | МАСТИКА БИТУМНО-ЛАТЕКСНАЯ КРОВЕЛЬНАЯ | ТН | 0.002 | 0.001792 | 0
|  | ДОСКИ НЕОБРЕЗНЫЕ ИЗ ХВОЙНЫХ ПОРОД ДЛИНОЙ 2-3,75 М, ЛЮБОЙ ШИРИНЫ, ТОЛЩИНОЙ 32, 40 ММ, IV СОРТА | М3 | 0.001 | 0.000896 | 0
|  | БЕТОН ТЯЖЕЛЫЙ, КЛАСС В 7,5 (М100) | М3 | 1.02 | 0.91392 | 0
41 | Е11-01-008-03 | УСТРОЙСТВО ТЕПЛО- И ЗВУКОИЗОЛЯЦИИ ЗАСЫПНОЙ: КЕРАМЗИТОВОЙ 25 ММ | 1 М3 | 0.28
|  | ЗАТРАТЫ ТРУДА РАБОЧИХ-СТРОИТЕЛЕЙ | ЧЕЛ-ЧАС | 2.2 | 0.616 | 0
|  | АВТОПОГРУЗЧИКИ 5 Т | МАШ-ЧАС | 0.27 | 0.0756 | 0
|  | ГРАВИЙ КЕРАМЗИТОВЫЙ | М3 | 1.1 | 0.308 | 0
42 | Е11-01-027-03 | УСТРОЙСТВО ПОКРЫТИЙ НА ЦЕМЕНТНОМ РАСТВОРЕ ИЗ ПЛИТОК: КЕРАМИЧЕСКИХ ДЛЯ ПОЛОВ ОДНОЦВЕТНЫХ С КРАСИТЕЛЕМ | 100 М2 | 0.112
|  | ЗАТРАТЫ ТРУДА РАБОЧИХ-СТРОИТЕЛЕЙ | ЧЕЛ-ЧАС | 119.78 | 13.4154 | 0
|  | АВТОПОГРУЗЧИКИ 5 Т | МАШ-ЧАС | 0.36 | 0.04032 | 0
|  | АВТОМОБИЛЬ БОРТОВОЙ, ГРУЗОПОДЬЕМНОСТЬЮ ДО 5 Т | МАШ-ЧАС | 0.28 | 0.03136 | 0
|  | ВОДА | М3 | 3.85 | 0.4312 | 0
|  | РАСТВОР ГОТОВЫЙ КЛАДОЧНЫЙ ТЯЖЕЛЫЙ ЦЕМЕНТНЫЙ М-150 | М3 | 1.3 | 0.1456 | 0
|  | ПЛИТКИ ДЛЯ ПОЛОВ КЕРАМИЧЕСКИЕ ГЛАДКИЕ НЕГЛАЗУРОВАННЫЕ ОДНОЦВЕТНЫЕ С КРАСИТЕЛЕМ КВАДРАТНЫЕ И ПРЯМОУГОЛЬНЫЕ, ТОЛЩИНОЙ 11-13 ММ | М2 | 102 | 11.424 | 0
|  | ОПИЛКИ ДРЕВЕСНЫЕ | М3 | 3.06 | 0.34272 | 0
43 | Е11-01-039-04 | УСТРОЙСТВО ПЛИНТУСОВ: ИЗ ПЛИТОК КЕРАМИЧЕСКИХ | 100 М | 0.074
|  | ЗАТРАТЫ ТРУДА РАБОЧИХ-СТРОИТЕЛЕЙ | ЧЕЛ-ЧАС | 23.6 | 1.7464 | 0
|  | АВТОМОБИЛЬ БОРТОВОЙ, ГРУЗОПОДЬЕМНОСТЬЮ ДО 5 Т | МАШ-ЧАС | 0.06 | 0.00444 | 0
|  | РАСТВОР ГОТОВЫЙ КЛАДОЧНЫЙ ТЯЖЕЛЫЙ ЦЕМЕНТНЫЙ М-100 | М3 | 0.16 | 0.01184 | 0
|  | ПЛИТКИ ПЛИНТУСНЫЕ | М | 101 | 7.474 | 0
ВИТРАЖИ
44 | Е10-01-036-06 | УСТАНОВКА АЛЮМИНИЕВЫХ ВИТРАЖЕЙ С КОЛЕНЫМ СТЕКЛОМ С ПЛОЩАДЬЮ ПРОЕМА ДО 10 М2 | 100 М2 ПРОЁМОВ | 0.1371
|  | ЗАТРАТЫ ТРУДА РАБОЧИХ-СТРОИТЕЛЕЙ | ЧЕЛ-ЧАС | 80.63 | 11.0544 | 0
|  | КРАНЫ 10 Т НА АВТОМОБИЛЬНОМ ХОДУ ПРИ РАБОТЕ НА ДРУГИХ ВИДАХ СТРОИТЕЛЬСТВА | МАШ-ЧАС | 2.35 | 0.32218 | 0
|  | ШУРУПОВЕРТ | МАШ-ЧАС | 6.12 | 0.83905 | 0
|  | АВТОМОБИЛЬ БОРТОВОЙ, ГРУЗОПОДЬЕМНОСТЬЮ ДО 5 Т | МАШ-ЧАС | 1.57 | 0.21525 | 0
|  | ПЕРФОРАТОРЫ ЭЛЕКТРИЧЕСКИЕ | МАШ-ЧАС | 9.42 | 1.2915 | 0
|  | ПЕНА МОНТАЖНАЯ (ГЕРМЕТИК ПЕНОПОЛИУРЕТАНО-ВЫЙ ТИПА MAKROFLEKS, SOUDAL) ДЛЯ ГЕРМЕТИЗАЦИИ СТЫКОВ В БАЛЛОНЧИКЕ ЕМКОСТЬЮ 0,75 Л. | ШТ | 20 | 2.742 | 0
|  | ЗАКЛАДНЫЕ ДЕТАЛИ ИЗ АЛЮМИНИЕВОГО ПРОФИЛЯ РАЗМЕРОМ 60Х27Х0,6 | М | 30 | 4.113 | 0
|  | ДЮБЕЛЬ-ПРОБКИ ДЛИНОЙ 65 ММ | ШТ | 240 | 32.904 | 0
|  | ШУРУПЫ-САМОРЕЗЫ 35 ММ | КГ | 0.84 | 0.11516 | 0
45 | 51302 | ВИТРАЖИ АЛЮМИНИЕВЫЕ С КОЛЕНЫМ СТЕКЛОМ С ДВЕРЬЯМИ | М2 | 13.71
НАРУЖНЯЯ ОТДЕЛКА
46 | Е15-02-015-1 | ШТУКАТУРКА ПОВЕРХНОСТЕЙ ИЗВЕСТКОВЫМ РАСТВОРОМ ПРОСТАЯ СТЕН ФАСАДА | 100 М2 | 0.231
|  | ЗАТРАТЫ ТРУДА РАБОЧИХ-СТРОИТЕЛЕЙ | ЧЕЛ-ЧАС | 65.66 | 15.1675 | 0
|  | РАСТВОРОНАСОС 1 М3 | МАШ-ЧАС | 4.76 | 1.0996 | 0
|  | РАСТВОР ОТДЕЛОЧНЫЙ ТЯЖЕЛЫЙ ЦЕМЕНТНО-ИЗВЕСТКОВЫЙ 1:1:6 | М3 | 0.04 | 0.00924 | 0
|  | РАСТВОР ОТДЕЛОЧНЫЙ ТЯЖЕЛЫЙ ИЗВЕСТКОВЫЙ 1:2,5 | М3 | 1.4 | 0.3234 | 0
|  | ГВОЗДИ СТРОИТЕЛЬНЫЕ С ПЛОСКОЙ ГОЛОВКОЙ 1.6Х50 ММ | ТН | 7e-05 | 1.617e-05 | 0
|  | СЕТКА ПРОВОЛОЧНАЯ ТКАНАЯ С КВАДРАТНЫМИ ЯЧЕЙКАМИ ГРУППЫ 2 БЕЗ ПОКРЫТИЯ ИЗ НИЗКОУГЛЕРОДИСТОЙ ПРОВОЛОКИ | М2 | 2.64 | 0.60984 | 0
47 | Е15-01-092-1 | РАСКРОЙ И ИЗГОТОВЛЕНИЕ ПАНЕЛЕЙ ИЗ ЛИСТОВ "АЛЮПАН" | 100 М2 РАЗВЕРНУТОЙ ПРОЕКЦИИ ПОВЕРХНОСТИ ДЕТАЛИ | 0.3325
|  | ЗАТРАТЫ ТРУДА РАБОЧИХ-СТРОИТЕЛЕЙ | ЧЕЛ-ЧАС | 191.14 | 63.554 | 0
|  | ДРЕЛИ ЭЛЕКТРИЧЕСКИЕ | МАШ-ЧАС | 9.23 | 3.069 | 0
|  | ПИЛА ДИСКОВАЯ ЭЛЕКТРИЧЕСКАЯ | МАШ-ЧАС | 26.45 | 8.7946 | 0
|  | СТАНОК ФРЕЗЕРНЫЙ | МАШ-ЧАС | 49.2 | 16.359 | 0
|  | ВЫТЯЖНЫЕ КЛЕПКИ | ШТ | 1200 | 399 | 0
48 | Е15-01-095-01 | ОБЛИЦОВКА ПОВЕРХНОСТЕЙ ДЕКОРАТИВНЫМИ ПАНЕЛЯМИ ТИПА "АЛЮПАН": СТЕН С УСТРОЙСТВОМ КАРКАСА ИЗ ЖЕСТЯНОГО ПРОФИЛЯ | 100 М2 РАЗВЕРНУТОЙ ПРОЕКЦИИ ПОВЕРХНОСТИ ОБЛИЦОВКИ. | 0.3325
|  | ЗАТРАТЫ ТРУДА РАБОЧИХ-СТРОИТЕЛЕЙ | ЧЕЛ-ЧАС | 241.05 | 80.1491 | 0
|  | ДРЕЛИ ЭЛЕКТРИЧЕСКИЕ | МАШ-ЧАС | 8.04 | 2.6733 | 0
|  | ШУРУПОВЕРТ | МАШ-ЧАС | 21.6 | 7.182 | 0
|  | АВТОМОБИЛЬ БОРТОВОЙ, ГРУЗОПОДЬЕМНОСТЬЮ ДО 5 Т | МАШ-ЧАС | 0.49 | 0.16293 | 0
|  | ПЕРФОРАТОРЫ ЭЛЕКТРИЧЕСКИЕ | МАШ-ЧАС | 80 | 26.6 | 0
|  | ПАНЕЛИ «АЛЮПАН» | М2 | 110 | 36.575 | 0
|  | ВИНТЫ САМОНАРЕЗАЮЩИЕ | ШТ | 2400 | 798 | 0
|  | АНКЕРНЫЕ БОЛТЫ | ШТ | 200 | 66.5 | 0
49 | 30548 | МЕТАЛЛОКАРКАС ИЗ ЖЕСТЕНОГО ПРОФИЛЯ | М | 133
50 | Е15-01-016-2 | НАРУЖНАЯ ОБЛИЦОВКА ПО БЕТОННОЙ ПОВЕРХНОСТИ КЕРАМИЧЕСКИМИ, БЕТОННЫМИ ИЛИ ЦЕМЕНТНЫМИ ОТДЕЛЬНЫМИ ПЛИТКАМИ: НА ЦЕМЕНТНОМ РАСТВОРЕ СТЕН | 100 М2 | 0.02565
|  | ЗАТРАТЫ ТРУДА РАБОЧИХ-СТРОИТЕЛЕЙ | ЧЕЛ-ЧАС | 307.8 | 7.8951 | 0
|  | АВТОПОГРУЗЧИКИ 5 Т | МАШ-ЧАС | 0.11 | 0.0028215 | 0
|  | ВОДА | М3 | 0.5 | 0.012825 | 0
|  | РАСТВОР ОТДЕЛОЧНЫЙ ТЯЖЕЛЫЙ ЦЕМЕНТНЫЙ 1:3 | М3 | 2 | 0.0513 | 0
|  | ПОРТЛАНДЦЕМЕНТ ПУЦЦОЛАНОВЫЙ МАРКИ 400 | ТН | 0.04 | 0.001026 | 0
|  | ВЕТОШЬ | КГ | 0.5 | 0.012825 | 0
51 | 44359 | ПЛИТКИ КЕРАМИЧЕСКИЕ ФАСАДНЫЕ | М2 | 2.565
КРЫЛЬЦО
52 | Е06-01-001-15 | УСТРОЙСТВО КРЫЛЬЦО ИЗ БЕТОНА В 7,5 | 100 М3 | 0.0067
|  | ЗАТРАТЫ ТРУДА РАБОЧИХ-СТРОИТЕЛЕЙ | ЧЕЛ-ЧАС | 116.82 | 0.78269 | 0
|  | АВТОПОГРУЗЧИКИ 5 Т | МАШ-ЧАС | 0.27 | 0.001809 | 0
|  | ВИБРАТОР ГЛУБИННЫЙ | МАШ-ЧАС | 5.83 | 0.039061 | 0
|  | ПИЛА ЭЛЕКТРИЧЕСКАЯ ЦЕПНАЯ | МАШ-ЧАС | 0.1 | 0.00067 | 0
|  | АВТОМОБИЛЬ БОРТОВОЙ, ГРУЗОПОДЬЕМНОСТЬЮ ДО 5 Т | МАШ-ЧАС | 0.71 | 0.004757 | 0
|  | ВОДА | М3 | 0.73 | 0.004891 | 0
|  | ГВОЗДИ СТРОИТЕЛЬНЫЕ | ТН | 0.002 | 1.34e-05 | 0
|  | ИЗВЕСТЬ СТРОИТЕЛЬНАЯ НЕГАШЕНАЯ КОМОВАЯ, СОРТ 1 | ТН | 0.01 | 6.7e-05 | 0
|  | РОГОЖА | М2 | 30 | 0.201 | 0
|  | ДОСКИ ОБРЕЗНЫЕ ИЗ ХВОЙНЫХ ПОРОД ДЛИНОЙ 4-6,5 М, ШИРИНОЙ 75-150 ММ, ТОЛЩИНОЙ 44 ММ И БОЛЕЕ, III СОРТА | М3 | 0.04 | 0.000268 | 0
|  | БЕТОН ТЯЖЕЛЫЙ, КЛАСС В 7,5 (М100) | М3 | 102 | 0.6834 | 0
|  | ЩИТЫ ИЗ ДОСОК ТОЛЩИНА 40 ММ | М2 | 3.6 | 0.02412 | 0
53 | 3735 | АРМАТУРА ДЛЯ МОНОЛИТНЫХ ЖЕЛЕЗОБЕТОННЫХ КОНСТРУКЦИЙ В ВИДЕ СЕТОК И ПЛОСКИХ КАРКАСОВ, ПРОВОЛОКА АРМАТУРНАЯ ИЗ НИЗКОУГЛЕРОДИСТОЙ СТАЛИ ВР-1, ДИАМЕТРОМ 5 ММ | ТН | 0.01267
54 | Е15-01-016-2 | НАРУЖНАЯ ОБЛИЦОВКА ПО БЕТОННОЙ ПОВЕРХНОСТИ КЕРАМИЧЕСКИМИ, БЕТОННЫМИ ИЛИ ЦЕМЕНТНЫМИ ОТДЕЛЬНЫМИ ПЛИТКАМИ: НА ЦЕМЕНТНОМ РАСТВОРЕ СТЕН КРЫЛЬЦО | 100 М2 | 0.044
|  | ЗАТРАТЫ ТРУДА РАБОЧИХ-СТРОИТЕЛЕЙ | ЧЕЛ-ЧАС | 307.8 | 13.5432 | 0
|  | АВТОПОГРУЗЧИКИ 5 Т | МАШ-ЧАС | 0.11 | 0.00484 | 0
|  | ВОДА | М3 | 0.5 | 0.022 | 0
|  | РАСТВОР ОТДЕЛОЧНЫЙ ТЯЖЕЛЫЙ ЦЕМЕНТНЫЙ 1:3 | М3 | 2 | 0.088 | 0
|  | ПОРТЛАНДЦЕМЕНТ ПУЦЦОЛАНОВЫЙ МАРКИ 400 | ТН | 0.04 | 0.00176 | 0
|  | ВЕТОШЬ | КГ | 0.5 | 0.022 | 0
55 | 44204 | ПЛИТКИ БЕТОННЫЕ | М3 | 4.4
ОТМОСТКА
56 | Е11-01-002-09 | УСТРОЙСТВО ПОДСТИЛАЮЩИХ СЛОЕВ: БЕТОННЫХ ОТМОСТКИ ТОЛЩИНОЙ 50 ММ | 1 М3 | 0.44
|  | ЗАТРАТЫ ТРУДА РАБОЧИХ-СТРОИТЕЛЕЙ | ЧЕЛ-ЧАС | 1.8 | 0.792 | 0
|  | ВИБРАТОР ПОВЕРХНОСТНЫЙ | МАШ-ЧАС | 0.48 | 0.2112 | 0
|  | ВОДА | М3 | 0.35 | 0.154 | 0
|  | ДОСКИ НЕОБРЕЗНЫЕ ИЗ ХВОЙНЫХ ПОРОД ДЛИНОЙ 2-3,75 М, ЛЮБОЙ ШИРИНЫ, ТОЛЩИНОЙ 32, 40 ММ, IV СОРТА | М3 | 0.001 | 0.00044 | 0
|  | БЕТОН ТЯЖЕЛЫЙ, КЛАСС В 7,5 (М100) | М3 | 1.02 | 0.4488 | 0
ЭЛЕКТРООСВЕЩЕНИЕ
57 | Ц08-02-403-3 | ПРОВОД В ЗАЩИТНОЙ ОБОЛОЧКЕ ИЛИ КАБЕЛЬ ДВУХ-ТРЕХЖИЛЬНЫЕ: ПОД ШТУКАТУРКУ ПО СТЕНАМ ИЛИ В БОРОЗДАХ | 100 М | 0.24
|  | ЗАТРАТЫ ТРУДА РАБОЧИХ-СТРОИТЕЛЕЙ | ЧЕЛ-ЧАС | 37 | 8.88 | 0
|  | ГИПСОВЫЕ ВЯЖУЩИЕ Г-3 | ТН | 0.01 | 0.0024 | 0
|  | ПРОВОЛОКА ИЗ НИЗКОУГЛЕРОДИСТОЙ ОЦИНКОВАННОЙ СТАЛИ /1Ц/, ТЕРМИЧЕСКИ ОБРАБОТАННОЙ, ОБЩЕГО НАЗНАЧЕНИЯ, ВЫСШЕЙ КАТЕГОРИИ КАЧЕСТВА Д 3,0 ММ | ТН | 0.0025 | 0.0006 | 0
|  | БИРКИ МАРКИРОВОЧНЫЕ | 100 ШТ | 0.31 | 0.0744 | 0
|  | СКОБЫ РАЗНЫЕ | 10 ШТ | 28 | 6.72 | 0
|  | КОЛПАЧКИ ИЗОЛИРУЮЩИЕ | 10 ШТ | 4.9 | 1.176 | 0
[5 empty] | 0 | 0
|  | ГИЛЬЗЫ СОЕДИНИТЕЛЬНЫЕ | 100 ШТ | 0.12 | 0.0288 | 0
|  | ПОЛОСКА ДЛЯ КРЕПЛЕНИЯ ПРОВОДОВ | 100 ШТ | 3 | 0.72 | 0
|  | ТРУБКА ХВТ | КГ | 0.83 | 0.1992 | 0
58 | 59255 | КАБЕЛИ СИЛОВЫЕ МАРКИ ВВГ-3Х1,0ММ2 | М | 24
59 | Ц08-03-593-6 | СВЕТИЛЬНИК ПОТОЛОЧНЫЙ ИЛИ НАСТЕННЫЙ С КРЕПЛЕНИЕМ ВИНТАМИ ДЛЯ ПОМЕЩЕНИЙ С НОРМАЛЬНЫМИ УСЛОВИЯМИ СРЕДЫ ОДНОЛАМПОВЫЙ | 100 ШТ | 0.04
|  | ЗАТРАТЫ ТРУДА РАБОЧИХ-СТРОИТЕЛЕЙ | ЧЕЛ-ЧАС | 88.3 | 3.532 | 0
|  | ДРЕЛИ ЭЛЕКТРИЧЕСКИЕ | МАШ-ЧАС | 25.6 | 1.024 | 0
|  | АВТОМОБИЛЬ БОРТОВОЙ, ГРУЗОПОДЬЕМНОСТЬЮ ДО 8 Т | МАШ-ЧАС | 1.36 | 0.0544 | 0
|  | ВИНТЫ С ПОЛУКРУГЛОЙ ГОЛОВКОЙ ДЛИНОЙ 50 ММ | ТН | 0.00306 | 0.0001224 | 0
|  | ДЮБЕЛИ РАСПОРНЫЕ | 100 ШТ | 4.08 | 0.1632 | 0
|  | РОЗЕТКА ПОТОЛОЧНАЯ | 100 ШТ | 1.02 | 0.0408 | 0
|  | СЖИМЫ ОТВЕТВИТЕЛЬНЫЕ | 100 ШТ | 2.04 | 0.0816 | 0
|  | ЛЕНТА ЛИПКАЯ ИЗОЛЯЦИОННАЯ НА ПОЛИКАСИНОВОМ КОМПАУНДЕ МАРКИ ЛСЭПЛ ШИРИНОЙ 20-30ММ ТОЛЩИНОЙ ОТ 0,14 ДО 0,19ММ ВКЛ. | КГ | 0.31 | 0.0124 | 0
60 | 46160 | СВЕТИЛЬНИК СВЕТОДИОДНЫЙ СR 90WDA-Q 10 W | ШТ | 4
61 | Ц08-03-591-2 | ВЫКЛЮЧАТЕЛЬ ОДНОКЛАВИШНЫЙ УТОПЛЕННОГО ТИПА ПРИ СКРЫТОЙ ПРОВОДКЕ | 100 ШТ | 0.01
|  | ЗАТРАТЫ ТРУДА РАБОЧИХ-СТРОИТЕЛЕЙ | ЧЕЛ-ЧАС | 32.2 | 0.322 | 0
|  | АВТОМОБИЛЬ БОРТОВОЙ, ГРУЗОПОДЬЕМНОСТЬЮ ДО 8 Т | МАШ-ЧАС | 0.04 | 0.0004 | 0
|  | ГИПСОВЫЕ ВЯЖУЩИЕ Г-3 | ТН | 0.00315 | 3.15e-05 | 0
|  | ВТУЛКИ ИЗОЛИРУЮЩИЕ | ШТ | 102 | 1.02 | 0
62 | 65079 | ВЫКЛЮЧАТЕЛЬ ОДНОПОЛЮСНЫЙ ДЛЯ СКРЫТОЙ ПРОВОДКИ С-1-86-10/220 | ШТ | 1
63 | 72332 | КОРОБКА ДЛЯ РОЗЕТОК И ВЫКЛЮЧАТЕЛЕЙ | ШТ | 1
64 | Ц08-03-591-11 | РОЗЕТКА С ЗАЗЕМЛЯЮЩИМ КОНТАКТОМ | 100 ШТ | 0.04
|  | ЗАТРАТЫ ТРУДА РАБОЧИХ-СТРОИТЕЛЕЙ | ЧЕЛ-ЧАС | 73.4 | 2.936 | 0
|  | АВТОМОБИЛЬ БОРТОВОЙ, ГРУЗОПОДЬЕМНОСТЬЮ ДО 8 Т | МАШ-ЧАС | 0.12 | 0.0048 | 0
|  | ПРОКАТ ПОЛОСОВОЙ ИЗ СТАЛИ МАРКИ СТ3СП ШИРИНОЙ 50-200 ММ ТОЛЩИНОЙ 4-5 ММ | ТН | 0.0096 | 0.000384 | 0
|  | ДЮБЕЛЯ | 10 ШТ | 20.4 | 0.816 | 0
|  | ПАТРОНЫ ДЛЯ ПРИСТРЕЛКИ | 10 ШТ | 20.4 | 0.816 | 0
65 | 65089 | РОЗЕТКА ШТЕПСЕЛЬНАЯ С ЗАЗЕМЛЯЮЩИМ КОНТАКТОМ, ТИП: РШ-Ц-20-С-10/220 | ШТ | 4
66 | 72332 | КОРОБКА ДЛЯ РОЗЕТОК И ВЫКЛЮЧАТЕЛЕЙ | ШТ | 4
67 | Ц08-03-600-1 | СЧЕТЧИКИ, УСТАНАВЛИВАЕМЫЕ НА ГОТОВОМ ОСНОВАНИИ: ОДНОФАЗНЫЕ | ШТ | 1
|  | ЗАТРАТЫ ТРУДА РАБОЧИХ-СТРОИТЕЛЕЙ | ЧЕЛ-ЧАС | 0.34 | 0.34 | 0
|  | АВТОМОБИЛЬ БОРТОВОЙ, ГРУЗОПОДЬЕМНОСТЬЮ ДО 8 Т | МАШ-ЧАС | 0.01 | 0.01 | 0
|  | ВИНТЫ С ПОЛУКРУГЛОЙ ГОЛОВКОЙ ДЛИНОЙ 50 ММ | ТН | 3e-05 | 3e-05 | 0
68 |  | СЧЁТЧИК ЭЛЕКТРОННЫЙ ОДНОФАЗНЫЙ DDSY 283 | ШТ | 1
69 | Ц08-03-526-1 | АВТОМАТ ОДНО-, ДВУХ-, ТРЕХПОЛЮСНЫЙ, УСТАНАВЛИВАЕМЫЙ НА КОНСТРУКЦИИ НА СТЕНЕ ИЛИ КОЛОННЕ, НА ТОК, А, ДО: 25 | ШТ | 1
|  | ЗАТРАТЫ ТРУДА РАБОЧИХ-СТРОИТЕЛЕЙ | ЧЕЛ-ЧАС | 1.56 | 1.56 | 0
|  | ДРЕЛИ ЭЛЕКТРИЧЕСКИЕ | МАШ-ЧАС | 0.04 | 0.04 | 0
|  | УСТАНОВКИ ДЛЯ РУЧНОЙ ДУГОВОЙ СВАРКИ /ПОСТОЯННОГО ТОКА/ | МАШ-ЧАС | 0.13 | 0.13 | 0
|  | АВТОМОБИЛЬ БОРТОВОЙ, ГРУЗОПОДЬЕМНОСТЬЮ ДО 8 Т | МАШ-ЧАС | 0.002 | 0.002 | 0
|  | ДЮБЕЛИ РАСПОРНЫЕ | 100 ШТ | 0.014 | 0.014 | 0
|  | БОЛТЫ СТРОИТЕЛЬНЫЕ С ШЕСТИГРАННОЙ С ГАЙКАМИ И ШАЙБАМИ | КГ | 0.049 | 0.049 | 0
|  | КРАСКА ДЛЯ ВНУТРЕННИХ РАБОТ | КГ | 0.036 | 0.036 | 0
|  | ЭЛЕКТРОДЫ ДИАМЕТРОМ 4 ММ Э42А | КГ | 0.07 | 0.07 | 0
|  | ДЮБЕЛЯ | 10 ШТ | 1.22 | 1.22 | 0
|  | БИРКИ МАРКИРОВОЧНЫЕ | 100 ШТ | 0.02 | 0.02 | 0
[5 empty] | 0 | 0
|  | КОНСТРУКЦИЙ ИНДИВИДУАЛЬНЫЕ РЕШЕТШАТЫЕ СВАРНЫЕ ИЗ СТАЛИ МЕЛКИХ ПРОФИЛЕЙ МАССА, ДО 0,1Т | ТН | 0.001 | 0.001 | 0
|  | НАКОНЕЧНИКИ КАБЕЛЬНЫЕ | ШТ | 6.1 | 6.1 | 0
|  | ПАТРОНЫ ДЛЯ ПРИСТРЕЛКИ | 10 ШТ | 1.22 | 1.22 | 0
|  | ПЕРЕМЫЧКИ ГИБКИЕ, ТИП ПГС-50 | ШТ | 1 | 1 | 0
|  | ЛЕНТА ЛИПКАЯ ИЗОЛЯЦИОННАЯ НА ПОЛИКАСИНОВОМ КОМПАУНДЕ МАРКИ ЛСЭПЛ ШИРИНОЙ 20-30ММ ТОЛЩИНОЙ ОТ 0,14 ДО 0,19ММ ВКЛ. | КГ | 0.012 | 0.012 | 0
70 |  | ВЫКЛЮЧАТЕЛИ АВТОМАТИЧЕСКИЕ ТИПА АЕ 2044-16 | ШТ | 1
ВЕНТИЛЯЦИЯ
71 | Е20-06-019-01 | УСТАНОВКА КОНДИЦИОНЕРОВ " ЗИМО-ЛЕТО" | 1 БЛОК | 1
|  | ЗАТРАТЫ ТРУДА РАБОЧИХ-СТРОИТЕЛЕЙ | ЧЕЛ-ЧАС | 1.25 | 1.25 | 0
72 |  | КОНДИЦИОНЕРЫ НАСТЕННЫЕ "ЗИМО-ЛЕТО" АРТЕЛЬ Е-12 РВР(S=25М2,Р=0,97 КВТ/Ч) | ШТ | 1
73 | 45672 | ГИЛЬЗЫ ДЛЯ КОНДИЦИОНЕРА ДМ 50 ММ L-400 ММ | ШТ | 1
ВИДЕОНАБЛЮДЕНИЕ
74 | Ц10-04-067-23 | УЛИЧНАЯ ПОВОРОТНАЯ КАМЕРА HIKVISION IP -4МР(ЦИФРОВОЕ ВИДЕОЗАПИСЫВАЮЩЕЕ УСТРОЙСТВО) | ШТ | 2
|  | ЗАТРАТЫ ТРУДА РАБОЧИХ-СТРОИТЕЛЕЙ | ЧЕЛ-ЧАС | 2.18 | 4.36 | 0
|  | АВТОПОГРУЗЧИКИ 5 Т | МАШ-ЧАС | 0.01 | 0.02 | 0
75 |  | КАМЕРА УЛИЧНОГО ВИДЕОНАБЛЮДЕНИЯ IP-4МР HIKVISION ДО 30 М(ЦИФРОВОЕ ВИДЕОЗАПИСЫВАЮЩЕЕ УСТРОЙСТВО) | ШТ | 1
76 |  | КАМЕРА ВНУТРЕННЕГО ВИДЕОНАБЛЮДЕНИЕ IP-4МР HIKVISION ДО 30 М (ЦИФРОВОЕ ВИДЕОЗАПИСЫВАЮЩЕЕ УСТРОЙСТВО) | ШТ | 1
77 | Ц10-09-003-12 | ЦИФРОВОЕ ВИДЕОЗАПИСЫВАЮЩЕЕ УСТРОЙСТВО HIKVISION КОЛИЧЕСТВО КАНАЛОВ 8 | ШТ | 1
|  | ЗАТРАТЫ ТРУДА РАБОЧИХ-СТРОИТЕЛЕЙ | ЧЕЛ-ЧАС | 36 | 36 | 0
78 |  | ЦИФРОВОЕ ВИДЕОЗАПИСЫВАЮЩЕЕ УСТРОЙСТВО С ВСТРОЕННЫМ ДЕТЕКТОРОМ ДВИЖЕНИЯ 4 К HIKVISION КОЛИЧЕСТВО КАНАЛОВ 8 | ШТ | 1
79 |  | ИНВЕРТОР НАПРЯЖЕНИЯ С АККУМУЛЯТОРОМ AVT 1600 W 12 V 2 100 AH | ШТ | 1
80 | Ц10-09-002-05 | БЛОК ПИТАНИЯ ВИДЕОКАМЕР 12 V 3 A | ШТ | 1
|  | ЗАТРАТЫ ТРУДА РАБОЧИХ-СТРОИТЕЛЕЙ | ЧЕЛ-ЧАС | 5 | 5 | 0
|  | ПРИПОИ ОЛОВЯННО-СВИНЦОВЫЕ БЕССУРЬМЯНИСТЫЕ МАРКИ ПОС40 | КГ | 0.04 | 0.04 | 0
|  | ЛЕНТА ЛИПКАЯ ИЗОЛЯЦИОННАЯ НА ПОЛИКАСИНОВОМ КОМПАУНДЕ МАРКИ ЛСЭПЛ ШИРИНОЙ 20-30ММ ТОЛЩИНОЙ ОТ 0,14 ДО 0,19ММ ВКЛ. | КГ | 0.02 | 0.02 | 0
|  | МАССА ОБОРУДОВАНИЯ | Т | 0.01 | 0.01 | 0
81 |  | БЛОК ПИТАНИЯ ВИДЕОКАМЕР ИБП 12 V 3 А | ШТ | 1
82 |  | ЖЕСТКИЙ ДИСК 4 tb seagate SAMSUN | ШТ | 1
83 |  | СЕТЕВОЙ КОММУТАТОР ХАБ 8 TPLIN 8 | ШТ | 1
84 | Ц10-08-005-02 | ПРОВОД ДВУХ- И ТРЕХЖИЛЬНЫЙ С РАЗДЕЛИТЕЛЬНЫМ ОСНОВАНИЕМ ПО СТЕНАМ И ПОТОЛКАМ, ПРОКЛАДЫВАЕМЫЙ ПО ОСНОВАНИЯМ: КИРПИЧНЫМ | 100 М | 0.45
|  | ЗАТРАТЫ ТРУДА РАБОЧИХ-СТРОИТЕЛЕЙ | ЧЕЛ-ЧАС | 29 | 13.05 | 0
|  | ДРЕЛИ ЭЛЕКТРИЧЕСКИЕ | МАШ-ЧАС | 5.76 | 2.592 | 0
|  | ДЮБЕЛИ ПЛАСТМАССОВЫЕ С ШУРУПАМИ 12Х70 ММ | 10 ШТ | 24 | 10.8 | 0
|  | ГИПСОВЫЕ ВЯЖУЩИЕ Г-3 | ТН | 0.0012 | 0.00054 | 0
|  | КЛЕЙ 88-СА | КГ | 1.008 | 0.4536 | 0
|  | СКОБЫ РАЗНЫЕ | 10 ШТ | 24 | 10.8 | 0
|  | ТРУБКА ПОЛИВИНИЛХЛОРИДНАЯ | КГ | 0.12 | 0.054 | 0
85 | 62691 | КАБЕЛИ СЕТЕВОЙ UTP 0,5 ККВЭВ-2Х4Х0,52+ПИТАНИЯ | М | 45
86 | 74484 | ТРОС СТАЛЬНОЙ (ПРОВОЛОКА ДМ 5ММ) | М | 45
87 | 42208 | КОНЕКТОР СЕТЕВОЙ | ШТ | 4
88 |  | ЭЛЕКТРО-ПЕРЕНОСКА (ПИЛОТ-5 М) | ШТ | 1
89 |  | СВЕТОВОЕ ТАБЛО | ШТ | 1
90 |  | РЕКЛАМА | ШТ | 1
91 |  | РЕКЛАМНАЯ ПАНЕЛЬ | ШТ | 1
92 |  | БУКВЫ РЕКЛАМНЫЕ (САМОКЛЕЮЩИЕСЯ) | КОМПЛЕКТ | 1
93 | Ц08-02-396-21 | КОРОБА ПЛАСТМАССОВЫЕ СЕЧЕНИЕМ:ДО 63 ММ | 100 М | 0.09
|  | ЗАТРАТЫ ТРУДА РАБОЧИХ-СТРОИТЕЛЕЙ | ЧЕЛ-ЧАС | 19.21 | 1.7289 | 0
|  | ДРЕЛИ ЭЛЕКТРИЧЕСКИЕ | МАШ-ЧАС | 1.99 | 0.1791 | 0
|  | АВТОМОБИЛЬ БОРТОВОЙ, ГРУЗОПОДЬЕМНОСТЬЮ ДО 5 Т | МАШ-ЧАС | 0.22 | 0.0198 | 0
|  | ШУРУПЫ С ПОЛУКРУГЛОЙ ГОЛОВКОЙ 4Х40 ММ | ТН | 0.0015 | 0.000135 | 0
|  | ДЮБЕЛЯ | 10 ШТ | 30 | 2.7 | 0
|  | СОЕДИНИТЕЛЬНЫЕ ЭЛЕМЕНТЫ | ШТ | 1 | 0.09 | 0
94 | 59253 | КОРОБ ПХВ 60Х25ММ | М | 9
95 | Ц08-02-409-1 | ТРУБА ПО СТЕНАМ И КОЛОННАМ С КРЕПЛЕНИЕМ СКОБАМИ, ДИАМЕТР, ММ, ДО 25 | 100 М | 0.45
|  | ЗАТРАТЫ ТРУДА РАБОЧИХ-СТРОИТЕЛЕЙ | ЧЕЛ-ЧАС | 23.8 | 10.71 | 0
|  | ПЕРФОРАТОРЫ ЭЛЕКТРИЧЕСКИЕ | МАШ-ЧАС | 4.84 | 2.178 | 0
96 | 5401 | ТРУБА ГОФРИРОВАННАЯ ИХ ПВХ ДМ 20 ММ | М | 45
ОХРАННО-ПОЖАРНАЯ СИГНАЛИЗАЦИЯ
97 | Ц10-08-002-03 | ДАТЧИК ДЫМОВОЙ | ШТ | 2
|  | ЗАТРАТЫ ТРУДА РАБОЧИХ МОНТАЖНИКОВ | ЧЕЛ-ЧАС | 1.68 | 3.36 | 0
|  | ДРЕЛИ ЭЛЕКТРИЧЕСКИЕ | МАШ-ЧАС | 0.19 | 0.38 | 0
|  | КАНИФОЛЬ СОСНОВАЯ | КГ | 0.0004 | 0.0008 | 0
|  | ДЮБЕЛИ ПЛАСТМАССОВЫЕ С ШУРУПАМИ 12Х70 ММ | 10 ШТ | 0.3 | 0.6 | 0
|  | ГИПСОВЫЕ ВЯЖУЩИЕ Г-3 | ТН | 2e-05 | 4e-05 | 0
|  | ПРИПОИ ОЛОВЯННО-СВИНЦОВЫЕ БЕССУРЬМЯНИСТЫЕ МАРКИ ПОС40 | КГ | 0.004 | 0.008 | 0
98 |  | ДАТЧИК ДЫМОВОЙ ИП 212-187-РУБЕЖ | ШТ | 2
КОМПЬЮТЕРНАЯ СЕТЬ
99 | Ц10-08-005-02 | ПРОВОД ДВУХ- И ТРЕХЖИЛЬНЫЙ С РАЗДЕЛИТЕЛЬНЫМ ОСНОВАНИЕМ ПО СТЕНАМ И ПОТОЛКАМ, ПРОКЛАДЫВАЕМЫЙ ПО ОСНОВАНИЯМ: КИРПИЧНЫМ | 100 М | 0.45
|  | ЗАТРАТЫ ТРУДА РАБОЧИХ-СТРОИТЕЛЕЙ | ЧЕЛ-ЧАС | 29 | 13.05 | 0
|  | ДРЕЛИ ЭЛЕКТРИЧЕСКИЕ | МАШ-ЧАС | 5.76 | 2.592 | 0
|  | ДЮБЕЛИ ПЛАСТМАССОВЫЕ С ШУРУПАМИ 12Х70 ММ | 10 ШТ | 24 | 10.8 | 0
|  | ГИПСОВЫЕ ВЯЖУЩИЕ Г-3 | ТН | 0.0012 | 0.00054 | 0
|  | КЛЕЙ 88-СА | КГ | 1.008 | 0.4536 | 0
|  | СКОБЫ РАЗНЫЕ | 10 ШТ | 24 | 10.8 | 0
|  | ТРУБКА ПОЛИВИНИЛХЛОРИДНАЯ | КГ | 0.12 | 0.054 | 0
100 | 59254 | КАБЕЛИ СЕТЕВОЙ UTP 5Е 05 ММ | М | 45
ИТОГО | [5 empty] | 8079051 |  | 0
В ТОМ ЧИСЛЕ: | [5 empty] | 8079051
ЗАТРАТЫ ТРУДА РАБОЧИХ-СТРОИТЕЛЕЙ |  |  | СУМ |  |  | 8079051
СТРОИТЕЛЬНЫЕ МАШИНЫ И МЕХАНИЗМЫ |  |  | СУМ |  |  | 8079051
СТРОИТЕЛЬНЫЕ МАТЕРИАЛЫ ИЗДЕЛИЯ И КОНСТРУКЦИИ |  |  | СУМ |  |  | 8079051
ТРАНСПОРТНЫЕ ЗАТРАТЫ В РАЗМЕРЕ 3% И ЗАГОТОВИТЕЛЬНО-СКЛАДСКИЕ ЗАТРАТЫ В РАЗМЕРЕ 2% ОТ СТОИМОСТИ МАТЕРИАЛОВ |  |  | СУМ |  |  | 8079051
ИТОГО |  |  | СУМ |  |  | 8079051
ПРОЧИЕ ЗАТРАТЫ И РАСХОДЫ ПОДРЯДЧИКА 21,06% |  |  | СУМ |  |  | 8079051
ОБОРУДОВАНИЕ |  |  | СУМ |  |  | 8079051
ТРАНСПОРТНЫЕ ЗАТРАТЫ В РАЗМЕРЕ 2% ОТ СТОИМОСТИ ОБОРУДОВАНИЯ |  |  | СУМ |  |  | 8079051
ВСЕГО |  |  | СУМ |  |  | 8079051
НДС 15% |  |  | СУМ |  |  | 8079051
ВСЕГО С НДС |  |  | СУМ |  |  | 8079051