## RES (hidden)
НАИМЕНОВАНИЕ СТРОЙКИ: РЕМОНТНО-ВОССТАНОВИТЕЛЬНЫЕ РАБОТЫ БРУСЧАТНОГО ПОКРЫТИЯ НА ТЕРРИТОРИИ ЦЕНТРАЛЬНОГО ОФИСА АО УЗНАЦБАНКА
НАИМЕНОВАНИЕ ОБЪЕКТА: РЕМОНТНО-ВОСТАНОВИТЕЛЬНЫЕ РАБОТЫ БРУСЧАТНОГО ПОКРЫТИЯ
ЛОКАЛЬНАЯ РЕСУРСНАЯ СМЕТА № 143-1-1
НА РЕМОНТНО-ВОСТАНОВИТЕЛЬНЫЕ РАБОТЫ
| ПРЯМЫЕ ЗАТРАТЫ |  |  |  |  | 550127596.41 | сум
в том числе
| ОБОРУДОВАНИЕ |  |  |  |  | 0 | сум
| СТОИМОСТЬ СТРОИТЕЛЬНЫХ МАТЕРИАЛОВ |  |  |  |  | 488159221.06 | сум
| ЗАРАБОТНАЯ ПЛАТА |  |  |  |  | 58305557.88 | сум
| ЭКСПЛУАТАЦИЯ МАШИН И МЕХАНИЗМОВ |  |  |  |  | 3662817.47 | сум
ОСНОВАНИЕ: РП
№№ | РЕСУРС | ОБОСНОВАНИЕ | НАИМЕНОВАНИЕ РЕСУРСА | ЕД.ИЗМ | КОЛ-ВО | ЦЕНА | СУММА
1 | 2 | 3 | 4 | 5 | 6 | 7 | 8
ТРУДОВЫЕ РЕСУРСЫ
1 | 00001 |  | ЗАТРАТЫ ТРУДА РАБОЧИХ-СТРОИТЕЛЕЙ С УЧЕТОМ СОЦСТРАХА | ЧЕЛ-Ч | 3369.5978 | 17303.42 | 58305557.88
|  |  | ИТОГО |  |  |  | 58305557.88
СТРОИТЕЛЬНЫЕ МАШИНЫ И МЕХАНИЗМЫ
1 | 00258 | С207-149 | БУЛЬДОЗЕРЫ ПРИ РАБОТЕ НА ДРУГИХ ВИДАХ СТРОИТЕЛЬСТВА (КРОМЕ ВОДОХОЗЯЙСТВЕННОГО) 79 (108) КВТ (Л.С.) | МАШ-Ч | 2.7736 | 88488.36 | 245435.74
2 | 00659 | С205-101 | КОМПРЕССОРЫ ПЕРЕДВИЖНЫЕ С ДВИГАТЕЛЕМ ВНУТРЕННЕГО СГОРАНИЯ ДАВЛЕНИЕМ ДО 686 КПА (7 АТМ.) 2,2 М3/МИН | МАШ-Ч | 32.9 | 49762.8 | 1637196.12
3 | 00762 | С202-1141 | КРАНЫ НА АВТОМОБИЛЬНОМ ХОДУ ПРИ РАБОТЕ НА ДРУГИХ ВИДАХ СТРОИТЕЛЬСТВА (КРОМЕ МАГИСТРАЛЬНЫХ ТРУБОПРОВОДОВ) 10 Т | МАШ-Ч | 2.135 | 99377.88 | 212171.78
4 | 01199 | С233-804 | МОЛОТКИ ОТБОЙНЫЕ ПНЕВМАТИЧЕСКИЕ | МАШ-Ч | 98.7 | 1165.82 | 115066.83
5 | 01607 | С209-1400 | РЫХЛИТЕЛИ ПРИЦЕПНЫЕ (БЕЗ ТРАКТОРА) | МАШ-Ч | 1.2177 | 2914.56 | 3549.06
6 | 02264 | С206-248 | ЭКСКАВАТОРЫ ОДНОКОВШОВЫЕ ДИЗЕЛЬНЫЕ НА ГУСЕНИЧНОМ ХОДУ ПРИ РАБОТЕ НА ДРУГИХ ВИДАХ СТРОИТЕЛЬСТВА (КРОМЕ ВОДОХОЗЯЙСТВЕННОГО) 0,65 М3 | МАШ-Ч | 7.5891 | 104655.29 | 794239.48
7 | 02499 |  | АВТОМОБИЛИ БОРТОВЫЕ ГРУЗОПОДЪЕМНОСТЬЮ ДО 5 Т | МАШ-Ч | 0.1505 | 52621.06 | 7919.47
8 | 02509 | С240-1 | АВТОМОБИЛИ БОРТОВЫЕ ГРУЗОПОДЪЕМНОСТЬЮ ДО 5 Т | МАШ-Ч | 12.3 | 52621.06 | 647238.99
|  |  | ИТОГО | СУМ |  |  | 3662817.47
СТРОИТЕЛЬНЫЕ МАТЕРИАЛЫ И КОНСТРУКЦИИ
МЕСТНЫЕ МАТЕРИАЛЫ И КОНСТРУКЦИИ
1 |  | РП1 | БРУСЧАТКА ИЗ ГРАНИТА 15Х30Х7 (СВЕТЛО-СЕРЫЙ ЦВЕТ) | М2 | 2029.8 | 185000 | 375513000
2 |  | РП2 | БРУСЧАТКА ИЗ ГРАНИТА 15Х30Х7 (ТЕМНО-СЕРЫЙ ЦВЕТ) | М2 | 61.2 | 335000 | 20502000
3 |  | РП11 | БОРДЮРНЫЙ КАМЕНЬ ИЗ ГРАНИТА 15Х25 | М | 350 | 96000 | 33600000
4 | 11004 | С140-11004 | ПЕСОК ДЛЯ СТРОИТЕЛЬНЫХ РАБОТ | М3 | 122.385 | 57500 | 7037137.5
5 | 12226 |  | РАСТВОР ГОТОВЫЙ КЛАДОЧНЫЙ ЦЕМЕНТНЫЙ, МАРКА 100 | М3 | 0.21 | 354528 | 74450.88
6 | 29170 |  | ЖИДКОСТЬ ГИДРОФОБИЗИРУЮЩАЯ | Л | 5.25 | 75000 | 393750
7 | 30407 |  | ГВОЗДИ СТРОИТЕЛЬНЫЕ | Т | 0.0035 | 9500000 | 33250
8 | 34501 | С111-1305 | ПОРТЛАНДЦЕМЕНТ ОБЩЕСТРОИТЕЛЬНОГО НАЗНАЧЕНИЯ БЕЗДОБАВОЧНЫЙ МАРКИ 400 | Т | 43.46 | 502113 | 21821830.98
9 | 36038 | С112-38 | ПИЛОМАТЕРИАЛЫ ХВОЙНЫХ ПОРОД. БРУСЬЯ НЕОБРЕЗНЫЕ ДЛИНОЙ 4-6,5 М, ВСЕ ШИРИНЫ, ТОЛЩИНОЙ 100, 125 ММ IV СОРТА | М3 | 0.595 | 2200000 | 1309000
10 | 45022 |  | БЕТОН ТЯЖЕЛЫЙ, КЛАСС В 15 (М200) | М3 | 13.65 | 339130 | 4629124.5
|  |  | ИТОГО | СУМ |  |  | 464913543.86
|  |  | ТРАНСПОРТНЫЕ РАСХОДЫ | СУМ | 3 |  | 13947406.32
|  |  | ЗАГОТОВИТЕЛЬНО-СКЛАДСКИЕ РАСХОДЫ | СУМ | 2 |  | 9298270.88
|  |  | ВСЕГО | СУМ |  |  | 488159221.06
|  |  | ВСЕГО МАТЕРИАЛОВ | СУМ |  |  | 488159221.06
|  |  | ВСЕГО | СУМ |  |  | 550127596.41
|  |  | ПРОЧИЕ ЗАТРАТЫ ПОДРЯЧИКА 17,27% | СУМ |  |  | 95007035.9
|  |  | ИТОГО | СУМ |  |  | 645134632.31
|  |  | ИТОГО | СУМ |  |  | 645134632.31
|  |  | СТРАХОВАНИЕ ОБЪЕКТА 0,32% | СУМ |  |  | 2064430.82
|  |  | ИТОГО | СУМ |  |  | 647199063.13
|  |  | НДС 15% | СУМ |  |  | 97079859.47
|  |  | ВСЕГО | СУМ |  |  | 744278922.6

## F5 (hidden)
НАИМЕНОВАНИЕ СТРОЙКИ: РЕМОНТНО-ВОССТАНОВИТЕЛЬНЫЕ РАБОТЫ БРУСЧАТНОГО ПОКРЫТИЯ НА ТЕРРИТОРИИ ЦЕНТРАЛЬНОГО ОФИСА АО УЗНАЦБАНКА
НАИМЕНОВАНИЕ ОБЪЕКТА: РЕМОНТНО-ВОСТАНОВИТЕЛЬНЫЕ РАБОТЫ БРУСЧАТНОГО ПОКРЫТИЯ
ЛОКАЛЬНАЯ РЕСУРСНАЯ ВЕДОМОСТЬ № 143-1-1
НА РЕМОНТНО-ВОСТАНОВИТЕЛЬНЫЕ РАБОТЫ
ОСНОВАНИЕ:РП
№№ | ОБОСНОВАНИЕ | НАИМЕНОВАНИЕ РАБОТ И РЕСУРСОВ | ЕД.ИЗМ | КОЛ-ВО |  | ЦЕНА | СУММА
|  |  |  | НА ЕДИНИЦУ | ПО ПРОЕКТУ
1 | 2 | 3 | 4 | 5 | 6 | 7 | 8
1 | E68-20-1 | РАЗБОРКА ТРОТУАРОВ И ДОРОЖЕК ИЗ ПЛИТ С ИХ ОТНОСКОЙ И УКЛАДКОЙ В ШТАБЕЛЬ | 100М2 | 20.5 |  | 323227.84 | 6626170.74
1.1 | 00001 | ЗАТРАТЫ ТРУДА РАБОЧИХ-СТРОИТЕЛЕЙ | ЧЕЛ-Ч | 18.68 | 382.94 | 17303.42 | 6626170.74
2 | E68-14-1 | РАЗБОРКА БОРДЮРОВ | 100М | 3.5 |  | 1681777.85 | 5886222.45
2.1 | 00001 | ЗАТРАТЫ ТРУДА РАБОЧИХ-СТРОИТЕЛЕЙ | ЧЕЛ-Ч | 68.26 | 238.91 | 17303.42 | 4133959.5
2.2 | 00659 | КОМПРЕССОРЫ ПЕРЕДВИЖНЫЕ С ДВИГАТЕЛЕМ ВНУТРЕННЕГО СГОРАНИЯ ДАВЛЕНИЕМ ДО 686 КПА (7 АТМ.) 2,2 М3/МИН | МАШ-Ч | 9.4 | 32.9 | 49762.8 | 1637196.12
2.3 | 01199 | МОЛОТКИ ОТБОЙНЫЕ ПНЕВМАТИЧЕСКИЕ | МАШ-Ч | 28.2 | 98.7 | 1165.82 | 115066.83
3 | E68-12-5 | РАЗБОРКА ПОКРЫТИЙ И ОСНОВАНИЙ: ЦЕМЕНТНО-БЕТОННЫХ | 100М3 | 0.615 |  | 3041121.25 | 1870289.57
3.1 | 00001 | ЗАТРАТЫ ТРУДА РАБОЧИХ-СТРОИТЕЛЕЙ | ЧЕЛ-Ч | 77.72 | 47.7978 | 17303.42 | 827065.29
3.2 | 00258 | БУЛЬДОЗЕРЫ ПРИ РАБОТЕ НА ДРУГИХ ВИДАХ СТРОИТЕЛЬСТВА (КРОМЕ ВОДОХОЗЯЙСТВЕННОГО) 79 (108) КВТ (Л.С.) | МАШ-Ч | 4.51 | 2.7736 | 88488.36 | 245435.74
3.3 | 01607 | РЫХЛИТЕЛИ ПРИЦЕПНЫЕ (БЕЗ ТРАКТОРА) | МАШ-Ч | 1.98 | 1.2177 | 2914.56 | 3549.06
3.4 | 02264 | ЭКСКАВАТОРЫ ОДНОКОВШОВЫЕ ДИЗЕЛЬНЫЕ НА ГУСЕНИЧНОМ ХОДУ ПРИ РАБОТЕ НА ДРУГИХ ВИДАХ СТРОИТЕЛЬСТВА (КРОМЕ ВОДОХОЗЯЙСТВЕННОГО) 0,65 М3 | МАШ-Ч | 12.34 | 7.5891 | 104655.29 | 794239.47
4 | E1-2-58-2 | ЧАСТИЧНАЯ ВЫЕМКА ГРУНТА ПОД ПРОВАЛАМИ БРУСЧАТКИ | 100М3 | 0.12 |  | 4844956.93 | 581394.83
4.1 | 00001 | ЗАТРАТЫ ТРУДА РАБОЧИХ-СТРОИТЕЛЕЙ | ЧЕЛ-Ч | 280 | 33.6 | 17303.42 | 581394.83
5 | E27-13-8-1 | УСТРОЙСТВО ПОКРЫТИЙ ИЗ БЕТОННЫХ ПЛИТОК ВРУЧНУЮ РАЗМЕРОМ 30Х30Х5 СМ, КОЛИЧЕСТВО ПЛИТКИ ПРИ УКЛАДКЕ НА 1 М2 11 ШТ НА ОСНОВАНИЕ ИЗ СУХОЙ РАСТВОРНОЙ СМЕСИ ТОЛЩИНОЙ 5 СМ С ПРИГОТОВЛЕНИЕМ НА МЕСТЕ | 100М2 | 20.5 |  | 3392536.97 | 69547007.93
5.1 | 00001 | ЗАТРАТЫ ТРУДА РАБОЧИХ-СТРОИТЕЛЕЙ | ЧЕЛ-Ч | 112.88 | 2314.04 | 17303.42 | 40040800.46
5.2 | 02509 | АВТОМОБИЛИ БОРТОВЫЕ ГРУЗОПОДЪЕМНОСТЬЮ ДО 5 Т | МАШ-Ч | 0.6 | 12.3 | 52621.06 | 647238.99
5.3 | 11004 | ПЕСОК ДЛЯ СТРОИТЕЛЬНЫХ РАБОТ | М3 | 5.97 | 122.385 | 57500 | 7037137.5
5.4 | 34501 | ПОРТЛАНДЦЕМЕНТ ОБЩЕСТРОИТЕЛЬНОГО НАЗНАЧЕНИЯ БЕЗДОБАВОЧНЫЙ МАРКИ 400 | Т | 2.12 | 43.46 | 502113 | 21821830.98
6 | РП1 | БРУСЧАТКА ИЗ ГРАНИТА 15Х30Х7 /СВЕТЛО-СЕРЫЙ ЦВЕТ/ | М2 | 2029.8 |  | 185000 | 375513000
7 | РП2 | БРУСЧАТКА ИЗ ГРАНИТА 15Х30Х7 /ТЕМНО-СЕРЫЙ ЦВЕТ/ | М2 | 61.2 |  | 335000 | 20502000
8 | E15-4-45-1 ШHК.ДОП.10 | ГИДРОФОБИЗАЦИЯ ПОВЕРХНОСТИ ОБЛИЦОВКИ ПРИМЫКАНИЙ ГРАНИТНЫХ БОРДЮРОВ С ГРУНТОМ ВРУЧНУЮ | 100М2 | 0.525 |  | 827187.46 | 434273.41
8.1 | 00001 | ЗАТРАТЫ ТРУДА РАБОЧИХ-СТРОИТЕЛЕЙ | ЧЕЛ-Ч | 4.4 | 2.31 | 17303.42 | 39970.89
8.2 | 02499 | АВТОМОБИЛИ БОРТОВЫЕ ГРУЗОПОДЪЕМНОСТЬЮ ДО 5 Т | МАШ-Ч | 0.02 | 0.0105 | 52621.06 | 552.52
8.3 | 29170 | ЖИДКОСТЬ ГИДРОФОБИЗИРУЮЩАЯ | Л | 10 | 5.25 | 75000 | 393750
9 | E27-2-10-3 | УСТАНОВКА БОРТОВЫХ КАМНЕЙ ПРИРОДНЫХ ПРИ ЦЕМЕНТОБЕТОННЫХ ПОКРЫТИЯХ | 100М | 3.5 |  | 3520445.79 | 12321560.27
9.1 | 00001 | ЗАТРАТЫ ТРУДА РАБОЧИХ-СТРОИТЕЛЕЙ | ЧЕЛ-Ч | 100 | 350 | 17303.42 | 6056196.16
9.2 | 00762 | КРАНЫ НА АВТОМОБИЛЬНОМ ХОДУ ПРИ РАБОТЕ НА ДРУГИХ ВИДАХ СТРОИТЕЛЬСТВА (КРОМЕ МАГИСТРАЛЬНЫХ ТРУБОПРОВОДОВ) 10 Т | МАШ-Ч | 0.61 | 2.135 | 99377.88 | 212171.78
9.3 | 02499 | АВТОМОБИЛИ БОРТОВЫЕ ГРУЗОПОДЪЕМНОСТЬЮ ДО 5 Т | МАШ-Ч | 0.04 | 0.14 | 52621.06 | 7366.95
9.4 | 12226 | РАСТВОР ГОТОВЫЙ КЛАДОЧНЫЙ ЦЕМЕНТНЫЙ, МАРКА 100 | М3 | 0.06 | 0.21 | 354528 | 74450.88
9.5 | 30407 | ГВОЗДИ СТРОИТЕЛЬНЫЕ | Т | 0.001 | 0.0035 | 9500000 | 33250
9.6 | 36038 | ПИЛОМАТЕРИАЛЫ ХВОЙНЫХ ПОРОД. БРУСЬЯ НЕОБРЕЗНЫЕ ДЛИНОЙ 4-6,5 М, ВСЕ ШИРИНЫ, ТОЛЩИНОЙ 100, 125 ММ IV СОРТА | М3 | 0.17 | 0.595 | 2200000 | 1309000
9.7 | 45022 | БЕТОН ТЯЖЕЛЫЙ, КЛАСС В 15 (М200) | М3 | 3.9 | 13.65 | 339130 | 4629124.5
10 | РП11 | БОРДЮРНЫЙ КАМЕНЬ ИЗ ГРАНИТА 15Х25 | М | 350 |  | 96000 | 33600000
ИТОГО ЗАТРАТ:
|  | ЗАТРАТЫ ТРУДА РАБОЧИХ | ЧЕЛ-ЧАС |  |  |  | 3369.6
|  | ЗАРПЛАТА (В Т.Ч. СОЦСТРАХ) | СУМ |  |  |  | 58305557.87
|  | ЭКСПЛУАТАЦИЯ МАШИН | СУМ |  |  |  | 3662817.47
|  | СТРОИТЕЛЬНЫЕ МАТЕРИАЛЫ | СУМ |  |  |  | 464913543.86
ВСЕГО ЗАТРАТ:
|  | ЗАТРАТЫ ТРУДА РАБОЧИХ | ЧЕЛ-ЧАС |  |  |  | 3369.5978
|  | ЗАРПЛАТА (В Т.Ч. СОЦСТРАХ) | СУМ |  |  |  | 58305557.88
|  | ЭКСПЛУАТАЦИЯ МАШИН | СУМ |  |  |  | 3662817.47
|  | СТРОИТЕЛЬНЫЕ МАТЕРИАЛЫ | СУМ |  |  |  | 464913543.86
|  | ТРАНСПОРТНЫЕ РАСХОДЫ | СУМ |  |  |  | 13947406.32
|  | ЗАГОТОВИТЕЛЬНО-СКЛАДСКИЕ РАСХОДЫ | СУМ |  |  |  | 9298270.88
|  | ВСЕГО | СУМ |  |  |  | 550127596.41
|  | ПРОЧИЕ ЗАТРАТЫ ПОДРЯЧИКА 17,27% | СУМ |  |  |  | 95007035.9
|  | ИТОГО БЕЗ ОБОРУДОВАНИЯ | СУМ |  |  |  | 645134632.31
|  | ИТОГО С ОБОРУДОВАНИЕМ | СУМ |  |  |  | 645134632.31
|  | СТРАХОВАНИЕ ОБЪЕКТА 0,32% | СУМ |  |  |  | 2064430.82
|  | ИТОГО | СУМ |  |  |  | 647199063.13
|  | НДС 15% | СУМ |  |  |  | 97079859.47
|  | ВСЕГО | СУМ |  |  |  | 744278922.6

## LRV
НАИМЕНОВАНИЕ СТРОЙКИ: «Замена тротуарной плитки (брусчатки) вокруг здания центрального офиса АО «УЗНАЦБАНК», расположенного по адресу: г. Ташкент, пр-т А.Тимура, 101»
НАИМЕНОВАНИЕ ОБЪЕКТА: РЕМОНТНО-ВОСТАНОВИТЕЛЬНЫЕ РАБОТЫ БРУСЧАТНОГО ПОКРЫТИЯ
ЛОКАЛЬНАЯ РЕСУРСНАЯ ВЕДОМОСТЬ № 143-1-1
РЕМОНТНО-ВОСТАНОВИТЕЛЬНЫЕ РАБОТЫ (ПОСЛЕ ЗАМЕЧАНИЙ ЭКСПЕРТИЗЫ №К-704)
ОСНОВАНИЕ:РП
№№ | ОБОСНОВАНИЕ | НАИМЕНОВАНИЕ РАБОТ И РЕСУРСОВ | ЕД.ИЗМ | КОЛ-ВО
|  |  |  | НА ЕДИНИЦУ | ПО ПРОЕКТУ
1 | 2 | 3 | 4 | 5 | 6
1 | E68-20-1 | РАЗБОРКА ТРОТУАРОВ И ДОРОЖЕК ИЗ ПЛИТ С ИХ ОТНОСКОЙ И УКЛАДКОЙ В ШТАБЕЛЬ | 100М2 | 20,5
1.1 | 00001 | ЗАТРАТЫ ТРУДА РАБОЧИХ-СТРОИТЕЛЕЙ | ЧЕЛ-Ч | 18,68 | 382,94
2 | E68-14-1 | РАЗБОРКА БОРДЮРОВ | 100М | 3,5
2.1 | 00001 | ЗАТРАТЫ ТРУДА РАБОЧИХ-СТРОИТЕЛЕЙ | ЧЕЛ-Ч | 68,26 | 238,91
2.2 | 00659 | КОМПРЕССОРЫ ПЕРЕДВИЖНЫЕ С ДВИГАТЕЛЕМ ВНУТРЕННЕГО СГОРАНИЯ ДАВЛЕНИЕМ ДО 686 КПА (7 АТМ.) 2,2 М3/МИН | МАШ-Ч | 9,4 | 32,9
2.3 | 01199 | МОЛОТКИ ОТБОЙНЫЕ ПНЕВМАТИЧЕСКИЕ | МАШ-Ч | 28,2 | 98,7
3 | E68-12-5 | РАЗБОРКА ПОКРЫТИЙ И ОСНОВАНИЙ: ЦЕМЕНТНО-БЕТОННЫХ | 100М3 | 0,615
3.1 | 00001 | ЗАТРАТЫ ТРУДА РАБОЧИХ-СТРОИТЕЛЕЙ | ЧЕЛ-Ч | 77,72 | 47,7978
3.2 | 00258 | БУЛЬДОЗЕРЫ ПРИ РАБОТЕ НА ДРУГИХ ВИДАХ СТРОИТЕЛЬСТВА (КРОМЕ ВОДОХОЗЯЙСТВЕННОГО) 79 (108) КВТ (Л.С.) | МАШ-Ч | 4,51 | 2,77365
3.3 | 01607 | РЫХЛИТЕЛИ ПРИЦЕПНЫЕ (БЕЗ ТРАКТОРА) | МАШ-Ч | 1,98 | 1,2177
3.4 | 02264 | ЭКСКАВАТОРЫ ОДНОКОВШОВЫЕ ДИЗЕЛЬНЫЕ НА ГУСЕНИЧНОМ ХОДУ ПРИ РАБОТЕ НА ДРУГИХ ВИДАХ СТРОИТЕЛЬСТВА (КРОМЕ ВОДОХОЗЯЙСТВЕННОГО) 0,65 М3 | МАШ-Ч | 12,34 | 7,5891
4 | E1-2-58-2 | ЧАСТИЧНАЯ ВЫЕМКА ГРУНТА ПОД ПРОВАЛАМИ БРУСЧАТКИ | 100М3 | 0,12
4.1 | 00001 | ЗАТРАТЫ ТРУДА РАБОЧИХ-СТРОИТЕЛЕЙ | ЧЕЛ-Ч | 280 | 33,6
5 | E27-13-8-1 | УСТРОЙСТВО ПОКРЫТИЙ ИЗ БЕТОННЫХ ПЛИТОК ВРУЧНУЮ РАЗМЕРОМ 30Х30Х5 СМ, КОЛИЧЕСТВО ПЛИТКИ ПРИ УКЛАДКЕ НА 1 М2 11 ШТ НА ОСНОВАНИЕ ИЗ СУХОЙ РАСТВОРНОЙ СМЕСИ ТОЛЩИНОЙ 5 СМ С ПРИГОТОВЛЕНИЕМ НА МЕСТЕ | 100М2 | 20,5
5.1 | 00001 | ЗАТРАТЫ ТРУДА РАБОЧИХ-СТРОИТЕЛЕЙ | ЧЕЛ-Ч | 112,88 | 2314,04
5.2 | 02509 | АВТОМОБИЛИ БОРТОВЫЕ ГРУЗОПОДЪЕМНОСТЬЮ ДО 5 Т | МАШ-Ч | 0,6 | 12,3
5.3 | 11004 | ПЕСОК ДЛЯ СТРОИТЕЛЬНЫХ РАБОТ | М3 | 5,97 | 122,385
5.4 | 34501 | ПОРТЛАНДЦЕМЕНТ ОБЩЕСТРОИТЕЛЬНОГО НАЗНАЧЕНИЯ БЕЗДОБАВОЧНЫЙ МАРКИ 400 | Т | 2,12 | 43,46
6 | РП1 | БРУСЧАТКА ИЗ ГРАНИТА 15Х30Х7 /СВЕТЛО-СЕРЫЙ ЦВЕТ/ | М2 | 2029,8
7 | РП2 | БРУСЧАТКА ИЗ ГРАНИТА 15Х30Х7 /ТЕМНО-СЕРЫЙ ЦВЕТ/ | М2 | 61,2
8 | E15-4-45-1 ШHК.ДОП.10 | ГИДРОФОБИЗАЦИЯ ПОВЕРХНОСТИ ОБЛИЦОВКИ ПРИМЫКАНИЙ ГРАНИТНЫХ БОРДЮРОВ С ГРУНТОМ ВРУЧНУЮ | 100М2 | 0.525
8.1 | 00001 | ЗАТРАТЫ ТРУДА РАБОЧИХ-СТРОИТЕЛЕЙ | ЧЕЛ-Ч | 4,4 | 2,31
8.2 | 02499 | АВТОМОБИЛИ БОРТОВЫЕ ГРУЗОПОДЪЕМНОСТЬЮ ДО 5 Т | МАШ-Ч | 0,02 | 0,0105
8.3 | 29170 | ЖИДКОСТЬ ГИДРОФОБИЗИРУЮЩАЯ | Л | 10 | 5,25
9 | E27-2-10-3 | УСТАНОВКА БОРТОВЫХ КАМНЕЙ ПРИРОДНЫХ ПРИ ЦЕМЕНТОБЕТОННЫХ ПОКРЫТИЯХ | 100М | 3,5
9.1 | 00001 | ЗАТРАТЫ ТРУДА РАБОЧИХ-СТРОИТЕЛЕЙ | ЧЕЛ-Ч | 100 | 350
9.2 | 00762 | КРАНЫ НА АВТОМОБИЛЬНОМ ХОДУ ПРИ РАБОТЕ НА ДРУГИХ ВИДАХ СТРОИТЕЛЬСТВА (КРОМЕ МАГИСТРАЛЬНЫХ ТРУБОПРОВОДОВ) 10 Т | МАШ-Ч | 0,61 | 2,135
9.3 | 02499 | АВТОМОБИЛИ БОРТОВЫЕ ГРУЗОПОДЪЕМНОСТЬЮ ДО 5 Т | МАШ-Ч | 0,04 | 0,14
9.4 | 12226 | РАСТВОР ГОТОВЫЙ КЛАДОЧНЫЙ ЦЕМЕНТНЫЙ, МАРКА 100 | М3 | 0,06 | 0,21
9.5 | 30407 | ГВОЗДИ СТРОИТЕЛЬНЫЕ | Т | 0,001 | 0,0035
9.6 | 36038 | ПИЛОМАТЕРИАЛЫ ХВОЙНЫХ ПОРОД. БРУСЬЯ НЕОБРЕЗНЫЕ ДЛИНОЙ 4-6,5 М, ВСЕ ШИРИНЫ, ТОЛЩИНОЙ 100, 125 ММ IV СОРТА | М3 | 0,17 | 0,595
9.7 | 45022 | БЕТОН ТЯЖЕЛЫЙ, КЛАСС В 15 (М200) | М3 | 3,9 | 13,65
10 | РП11 | БОРДЮРНЫЙ КАМЕНЬ ИЗ ГРАНИТА 15Х25 | М | 350

## SV_S (hidden)
СТАРТОВАЯ СТОИМОСТЬ СТРОИТЕЛЬСТВА
В ДОГОВОРНЫХ ТЕКУЩИХ ЦЕНАХ ПО ОБЪЕКТУ :
РЕМОНТНО-ВОССТАНОВИТЕЛЬНЫЕ РАБОТЫ БРУСЧАТНОГО ПОКРЫТИЯ НА ТЕРРИТОРИИ ЦЕНТРАЛЬНОГО ОФИСА АО УЗНАЦБАНКА
РЕМОНТНО-ВОСТАНОВИТЕЛЬНЫЕ РАБОТЫ БРУСЧАТНОГО ПОКРЫТИЯ
РЕМОНТНО-ВОСТАНОВИТЕЛЬНЫЕ РАБОТЫ
№№ | НАИМЕНОВАНИЕ ЗАТРАТ | СТОИМОСТЬ (тыс. сум)
1 | Затраты на оборудование, мебель и инвентарь, с учетом транспортных и заготовительно-складских расходов | 0 | 0 | 0
2 | Затраты на строительные материалы, изделия и конструкции, с учетом транспортных и заготовительно-складских расходов | 488159.2211 | 464913.5439 | 23245.6772
3 | Затраты на основную заработную плату с учетом начислений на социальное страхование | 58305.5579
4 | Затраты на эксплуатацию машин и механизмов (с учетом зарплаты машинистов), перевозку грузов | 3662.8175 | 3662.8175 | 0
5 | Итого прямых затрат | 550127.5965
6 | Прочие затраты производственного характера | 0
7 | Прочие затраты и расходы Подрядчика 17,27% | 95007.0359 | 17.27
8 | Затраты на страхование строительства объектов 0,4% с К=0,8 | 2064.4308
9 | Затраты для учета коэффициента риска, определяемого исходя из прогнозируемого индекса роста цен в строительстве 1% | 0
10 | ИТОГО стоимость строительства в текущих ценах без НДС | 647199.0632
| НДС 20 % | 97079.8595
11 | ИТОГО стоимость строительства в текущих ценах с НДС 20% | 744278.9227
| Прочие затраты Заказчика | 0
12 | ВСЕГО стоимость строительства в текущих ценах с НДС и прочими затратами Заказчика | 744278.9227
В соответствии с Постановлением Кабинета Министров от 11.06.03г.№ 261 " О переходе на договорные текущие цены при реализации
инвестиционных проектов, осуществляемых за счет централизованных капитальных вложений", стоимость строительства объекта
является рекомендуемой для заключения договоров между Заказчиком и Подрядчиком, и уточняются по договорной стоимости
производства работ по результатам тендерных опросов
ЗАКАЗЧИК:
| _______________________________ | ________________
| наименование организации ________________ | Ф.И.О. руководителя
подпись
ИСПОЛНИТЕЛЬ
| наименование организации ________________ | Ф.И.О. руководителя
подпись