## RES
ЛОКАЛЬНАЯ РЕСУРСНАЯ СМЕТА
НА ТЕКУЩИЙ РЕМОНТ ЗДАНИЯ И ТУАЛЕТА ЯШНАБАДСКОГО ФИЛИАЛА АО "УЗНАЦБАНК" ПО АДРЕСУ:Г.ТАШКЕНТ, ЯШНАБАДСКИЙ РАЙОН, УЛ.С. АЗИМОВА-2А
| ПРЯМЫЕ ЗАТРАТЫ |  |  |  |  | 54254720.117 | сум
в том числе
| ЗАРАБОТНАЯ ПЛАТА |  |  |  |  | 16729064.56 | сум
| ЭКСПЛУАТАЦИЯ МАШИН И МЕХАНИЗМОВ |  |  |  |  | 386408.59 | сум
| СТОИМОСТЬ СТРОИТЕЛЬНЫХ МАТЕРИАЛОВ |  |  |  |  | 37139246.967 | сум
| ПЕРЕВОЗКА |  |  |  |  | 0 | сум
| ОБОРУДОВАНИЕ |  |  |  |  | 5956800 | сум
ОСНОВАНИЕ:
№№ | РЕСУРС | ОБОСНОВАНИЕ | НАИМЕНОВАНИЕ РЕСУРСА | ЕД.ИЗМ | КОЛ-ВО | ЦЕНА | СУММА
1 | 2 | 3 | 4 | 5 | 6 | 7 | 8
ТРУДОВЫЕ РЕСУРСЫ
1 | 00001 |  | ЗАТРАТЫ ТРУДА РАБОЧИХ-СТРОИТЕЛЕЙ С УЧЕТОМ СОЦСТРАХА | ЧЕЛ-Ч | 711.2958 | 23519.14 | 16729064.56
|  |  | ИТОГО |  |  |  | 16729064.56
СТРОИТЕЛЬНЫЕ МАШИНЫ И МЕХАНИЗМЫ
1 | 00112 | С203-101 | АВТОПОГРУЗЧИКИ 5 Т | МАШ-Ч | 0.34484 | 80448.41 | 27741.83
2 | 00521 | С270-46 | ДРЕЛИ ЭЛЕКТРИЧЕСКИЕ | МАШ-Ч | 1.1986 | 250 | 299.64
3 | 00659 | С205-101 | КОМПРЕССОРЫ ПЕРЕДВИЖНЫЕ С ДВИГАТЕЛЕМ ВНУТРЕННЕГО СГОРАНИЯ ДАВЛЕНИЕМ ДО 686 КПА (7 АТМ.) 2,2 М3/МИН | МАШ-Ч | 1.3202 | 54739.08 | 72266.53
4 | 00660 | С205-102 | КОМПРЕССОРЫ ПЕРЕДВИЖНЫЕ С ДВИГАТЕЛЕМ ВНУТРЕННЕГО СГОРАНИЯ ДАВЛЕНИЕМ ДО 686 КПА (7 АТМ.) 5 М3/МИН | МАШ-Ч | 2.8864 | 78599.58 | 226869.83
5 | 01159 | С233-803 | МОЛОТКИ ОТБОЙНЫЕ ПНЕВМАТИЧЕСКИЕ ПРИ РАБОТЕ ОТ ПЕРЕДВИЖНЫХ КОМПРЕССОРНЫХ СТАНЦИЙ | МАШ-Ч | 5.7728 | 2500 | 14432
6 | 01199 | С233-804 | МОЛОТКИ ОТБОЙНЫЕ ПНЕВМАТИЧЕСКИЕ | МАШ-Ч | 2.6404 | 2500 | 6601
7 | 01488 | С203-902 | ПОДЪЕМНИКИ ГИДРАВЛИЧЕСКИЕ ВЫСОТОЙ ПОДЪЕМА 10 М | МАШ-Ч | 9.444 | 1500 | 14166
8 | 01523 |  | ПИЛА ДИСКОВАЯ ЭЛЕКТРИЧЕСКАЯ | М-ЧАС | 0.13142 | 750 | 98.57
9 | 01603 |  | РАСТВОРОМЕШАЛКИ ДЛЯ ПРИГОТОВЛЕНИЯ ВОДОЦЕМЕНТНЫХ И ДРУГИХ РАСТВОРОВ 350 Л | МАШ-Ч | 0.12773 | 1780.61 | 227.44
10 | 01702 |  | СТАНКИ КАМНЕРЕЗНЫЕ УНИВЕРСАЛЬНЫЕ | МАШ-Ч | 1.099 | 14800 | 16264.61
11 | 01914 |  | РАСТВОРОСМЕСИТЕЛИ ПЕРЕДВИЖНЫЕ 65 Л | МАШ-Ч | 3.2565 | 1500 | 4884.75
12 | 02209 |  | ШУРУПОВЕРТЫ СТРОИТЕЛЬНО-МОНТАЖНЫЕ | МАШ-Ч | 0.49248 | 215 | 105.88
13 | 02499 |  | АВТОМОБИЛИ БОРТОВЫЕ ГРУЗОПОДЪЕМНОСТЬЮ ДО 5 Т | МАШ-Ч | 0.3185 | 0 | 0
14 | 02509 | С240-1 | АВТОМОБИЛИ БОРТОВЫЕ ГРУЗОПОДЪЕМНОСТЬЮ ДО 5 Т | МАШ-Ч | 0.64647 | 0 | 0
15 | 02510 | С240-2 | АВТОМОБИЛИ БОРТОВЫЕ ГРУЗОПОДЪЕМНОСТЬЮ ДО 8 Т | МАШ-Ч | 0.0964 | 0 | 0
16 | 02577 | С204-504 | АППАРАТЫ ДЛЯ ГАЗОВОЙ СВАРКИ И РЕЗКИ | МАШ-Ч | 1.5616 | 961.8 | 1501.95
17 | 02875 |  | ПЕРФОРАТОРЫ ЭЛЕКТРИЧЕСКИЕ | МАШ-Ч | 0.63237 | 1500 | 948.56
|  |  | ИТОГО | СУМ |  |  | 386408.59
СТРОИТЕЛЬНЫЕ МАТЕРИАЛЫ И КОНСТРУКЦИИ
МЕСТНЫЕ МАТЕРИАЛЫ И КОНСТРУКЦИИ
1 |  | 503-1 | РАКОВИНА | К-Т | 3 | 650000 | 1950000
2 |  | 503-2 | ПИССУАР | К-Т | 1 | 680000 | 680000
3 |  | 503-3 | УНИТАЗ | К-Т | 4 | 860000 | 3440000
4 |  | 503-4 | ПЕРЕГОРОДКИ АКФА С ДВЕРЯМИ | М2 | 10.7 | 650000 | 6955000
5 |  | 503-8 | РОЗЕТКА | ШТ | 2 | 48900 | 97800
6 |  | 503-9 | ВЫКЛЮЧАТЕЛЬ ДВУХКЛАВИШНЫЙ | ШТ | 2 | 48900 | 97800
7 |  | 503-10 | СВЕТИЛЬНИК ЛЭД 78 В | ШТ | 9 | 280000 | 2520000
8 |  | 503-12 | ГОФРА | М | 40 | 2000 | 80000
9 |  | 503-10.1 | СВЕТИЛЬНИК БОЛЬШОЙ ЛЭД 40 В | ШТ | 2 | 116000 | 232000
10 |  | 503-10.2 | СВЕТИЛЬНИК МАЛЕНЬКИЙ ЛЭД 10 В | ШТ | 12 | 75000 | 900000
11 |  | 126-1 | ЖЕЛОБ ВОДОСТОЧНЫЙ | М | 59.8 | 28000 | 1674400
12 |  | 126-2 | КРОНШТЕЙН | ШТ | 85 | 2400 | 204000
13 | 09219 | С140-9219 | ВОДА | М3 | 1.6992 | 0 | 0
14 | 12217 |  | РАСТВОР ГОТОВЫЙ ОТДЕЛОЧНЫЙ ТЯЖЕЛЫЙ, ЦЕМЕНТНЫЙ: 1:3 | М3 | 1.2075 | 380000 | 458850
15 | 29124 |  | ФУГОМАССА | ТН | 0.0322 | 9000000 | 289800
16 | 29962 |  | ЗАКЛАДНЫЕ ДЕТАЛИ ИЗ АЛЮМИНИЕВОГО ПАРОФИЛЯ РАЗМЕРОМ 60Х27Х0,6 | М | 7.062 | 0 | 0
17 | 30099 |  | ПОКОВКИ ИЗ КВАДРАТНЫХ ЗАГОТОВОК МАССОЙ 1.8 КГ | КГ | 0.000281 | 6400000 | 1798.4
18 | 30407 |  | ГВОЗДИ СТРОИТЕЛЬНЫЕ | Т | 0.0015186 | 10500000 | 15945.3
19 | 30435 |  | ДЮБЕЛИ РАСПОРНЫЕ ПОЛИЭТИЛЕНОВЫЕ | 10 ШТ | 8.6 | 1500 | 12900
20 | 30475 |  | ДЮБЕЛИ | КГ | 0.72 | 27000 | 19440
21 | 30479 |  | ГВОЗДЬ УСИЛЕННЫЙ | КГ | 0.52 | 27000 | 14040
22 | 30484 |  | БОЛТЫ СТРОИТЕЛЬНЫЕ С ГАЙКАМИ И ШАЙБАМИ | КГ | 0.03 | 36000 | 1080
23 | 30498 |  | ПЛИТКИ КЕРАМОГРАНИТНЫЕ | М2 | 24.1 | 137000 | 3301700
24 | 30654 | С111-219 | ГИПСОВЫЕ ВЯЖУЩИЕ Г-3 | Т | 0.004128 | 820000 | 3384.96
25 | 30956 | С111-388 | КРАСКИ МАСЛЯНЫЕ ЗЕМЛЯНЫЕ МА-0115 МУМИЯ, СУРИК ЖЕЛЕЗНЫЙ | Т | 0.00041 | 24900000 | 10209
26 | 31054 |  | КРАСКИ ВОДОЭМУЛЬСИОННЫЕ | Т | 0.12285 | 8900000 | 1093365
27 | 31087 |  | КРАСКА | КГ | 0.12 | 29400 | 3528
28 | 31434 |  | ГРУНТОВКА | Т | 0.028965 | 12800000 | 370752
29 | 31478 |  | ДЮБЕЛЬ-ПРОБКИ ДЛИНОЙ 65ММ | ШТ | 57.031 | 2680 | 152843.08
30 | 31611 |  | ЗАМАЗКА СУРИКОВАЯ | КГ | 2.28 | 4500 | 10260
31 | 31694 | С1113-74 | КЛЕЙ ФЕНОЛОПОЛИВИНИЛАЦЕТАЛЬНЫЙ МАРКИ БФ-2, I СОРТА | Т | 0.00032 | 86000000 | 27520
32 | 31710 |  | ШПАТЛЕВКА КЛЕЕВАЯ | Т | 0.09945 | 1200000 | 119340
33 | 31719 |  | КЛЕЙ ДЛЯ ОБЛИЦОВОЧНЫХ РАБОТ (СУХАЯ СМЕСЬ) | Т | 0.10363 | 2680000 | 277728.4
34 | 31760 | С1113-211 | ЭМАЛЬ ЭП-140 ЗАЩИТНАЯ | Т | 0.0023 | 14900000 | 34270
35 | 32501 | С111-782 | ПОКОВКИ ИЗ КВАДРАТНЫХ ЗАГОТОВОК МАССОЙ 1,8 КГ | Т | 0.0009 | 8500000 | 7650
36 | 32540 | С111-813 | ПРОВОЛОКА СТАЛЬНАЯ НИЗКОУГЛЕРОДИСТАЯ РАЗНОГО НАЗНАЧЕНИЯ ОЦИНКОВАННАЯ ДИАМЕТРОМ 3,0 ММ | Т | 0.001 | 12000000 | 12000
37 | 32717 | С111-849 | ПЛАСТИНА РЕЗИНОВАЯ РУЛОННАЯ ВУЛКАНИЗИРОВАННАЯ | КГ | 0.32 | 42000 | 13440
38 | 34241 | С111-324 | КИСЛОРОД ТЕХНИЧЕСКИЙ ГАЗООБРАЗНЫЙ | М3 | 1.28 | 6800 | 8704
39 | 34247 | С111-311 | КАБОЛКА | Т | 0.00091 | 4300000 | 3913
40 | 34350 |  | АЦЕТИЛЕН ГАЗООБРАЗНЫЙ ТЕХНИЧЕСКИЙ | М3 | 0.1664 | 6900 | 1148.16
41 | 34551 | С111-1355 | ЦЕМЕНТ ГИПСОГЛИНОЗЕМИСТЫЙ РАСШИРЯЮЩИЙСЯ | Т | 0.00076 | 790000 | 600.4
42 | 35454 |  | БРУС ДЕРЕВЯННЫЙ | М3 | 0.09566 | 2650000 | 253499
43 | 35510 | С111-631 | ОПИЛКИ ДРЕВЕСНЫЕ | М3 | 0.0805 | 0 | 0
44 | 35538 |  | ШКУРКА ШЛИФОВАЛЬНАЯ ДВУХСЛОЙНАЯ С ЗЕРНИСТОСТЬЮ 40/25 | М2 | 1.638 | 69000 | 113022
45 | 35567 |  | ОЧЕС ЛЬНЯНОЙ | КГ | 0.083 | 2000 | 166
46 | 40955 |  | БОЛТЫ АНКЕРНЫЕ С ГАЙКАМИ | Т | 0.0006582 | 29000000 | 19087.8
47 | 43960 |  | ПАНЕЛИ ОБЛИЦОВОЧНЫЕ ПЛАСТИКОВЫЕ | М2 | 24.255 | 32000 | 776160
48 | 44059 | С1610-1057 | ВЕТОШЬ | КГ | 1.3225 | 450 | 595.125
49 | 44356 | С111-9049 | ПЛИТКИ РЯДОВЫЕ | М2 | 80.5 | 55000 | 4427500
50 | 44543 | С130-9450 | СМЕСИТЕЛИ | ШТ | 3 | 240000 | 720000
51 | 45036 |  | СМЕСЬ РАСТВОРНАЯ СУХАЯ | Т | 1.8915 | 1600000 | 3026400
52 | 45037 |  | СМЕСЬ СУХАЯ ДЛЯ ЗАДЕЛКИ ШВОВ | Т | 0.00482 | 6500000 | 31330
53 | 45401 |  | ГВОЗДИ ОТДЕЛОЧНЫЕ | Т | 0.0004908 | 18600000 | 9128.88
54 | 45527 |  | БИРКИ МАРКИРОВОЧНЫЕ | 100ШТ | 0.124 | 57500 | 7130
55 | 45667 |  | ВТУЛКИ ИЗОЛИРУЮЩИЕ | ШТ | 4.08 | 430 | 1754.4
56 | 45905 |  | ЗАЖИМ ЛЮСТРОВЫЙ | ШТ | 23.46 | 10 | 234.6
57 | 46109 |  | МУФТА | ШТ | 23.46 | 250 | 5865
58 | 46162 |  | СКОБЫ СКРЕПЛЯЮЩИЕ И ДЛЯ ПОДВЕСА | КГ | 8 | 2250 | 18000
59 | 46163 |  | СКОБЫ | 10ШТ | 11.2 | 500 | 5600
60 | 51613 | С123-9259 | ШТАПИК (РАСКЛАДКА), РАЗМЕР 19Х19 ММ | М | 8 | 3500 | 28000
61 | 63499 |  | ГИЛЬЗЫ СОЕДИНИТЕЛЬНЫЕ | 100ШТ | 0.048 | 35000 | 1680
62 | 63708 | С130-9320 | ПОЛОТЕНЦЕСУШИТЕЛИ С КРЕПЛЕНИЯМИ | КОМПЛ | 1 | 750000 | 750000
63 | 64055 |  | КОЛПАЧКИ ИЗОЛИРУЮЩИЕ | 10ШТ | 1.96 | 5000 | 9800
64 | 64080 |  | КРЮК | ШТ | 23.46 | 20 | 469.2
65 | 64809 |  | ПАТРУБКИ | 10ШТ | 2.346 | 15000 | 35190
66 | 64851 |  | ПОЛОСКА ДЛЯ КРЕПЛЕНИЯ ПРОВОДОВ | 100ШТ | 1.2 | 25000 | 30000
67 | 64931 |  | РОЗЕТКИ ПОТОЛОЧНЫЕ | 100ШТ | 0.2346 | 1000 | 234.6
68 | 65157 |  | СЖИМ СОЕДИНИТЕЛЬНЫЙ | 100ШТ | 0.048 | 5000 | 240
69 | 65317 |  | ТРУБЫ ПОЛИВИНИЛХЛОРИДНЫЕ ХВТ | КГ | 0.332 | 13000 | 4316
70 | 65851 |  | ШУРУПЫ СТРОИТЕЛЬНЫЕ | Т | 0.00077 | 36800000 | 28336
71 | 76853 |  | ШУРУПЫ-САМОРЕЗЫ 35ММ | КГ | 0.20544 | 39000 | 8012.16
72 | 80625 | С111-80625 | ПЕНА МОНТАЖНАЯ (ГЕРМЕТИК ПЕНОПОЛИУРЕТАНОВЫЙ ТИПА MAKROFLEKS, SOUDAL) ДЛЯ ГЕРМЕТИЗАЦИИ СТЫКОВ В БАЛЛОНЧИКЕ ЕМКОСТЬЮ 0,75 Л | ШТ | 0.107 | 74000 | 7918
73 | 97117 | С1544-89 | СТЕКЛОЛЕНТА ЛИПКАЯ ИЗОЛЯЦИОННАЯ НА ПОЛИКАСИНОВОМ КОМПАУНДЕ МАРКИ ЛСЭПЛ, ШИРИНОЙ 20-30 ММ, ТОЛЩИНОЙ ОТ 0,14 ДО 0,19 ММ ВКЛЮЧИТЕЛЬНО | КГ | 0.0084 | 24000 | 201.6
|  |  | ИТОГО | СУМ |  |  | 35417080.065
|  |  | ТРАНСПОРТНЫЕ РАСХОДЫ | СУМ | 3 | 0.03 | 1062512.402
|  |  | ВСЕГО | СУМ |  |  | 36479592.467
МЕТАЛЛОКОНСТРУКЦИИ
1 | 33746 | С1610-1055 | СТАЛЬ ПОЛОСОВАЯ СПОКОЙНАЯ МАРКИ СТ3СП, ШИРИНОЙ 50-200 ММ ТОЛЩИНОЙ 4-5 ММ | Т | 0.01955 | 13000000 | 254150
|  |  | ИТОГО | СУМ |  |  | 254150
|  |  | ТРАНСПОРТНЫЕ РАСХОДЫ | СУМ | 3 | 0.03 | 7624.5
|  |  | ВСЕГО | СУМ |  |  | 261774.5
КАБЕЛЬНАЯ ПРОДУКЦИЯ
1 |  | 503-11 | КАБЕЛЬ 2Х2,5ММ | М | 40 | 9800 | 392000
|  |  | ИТОГО | СУМ |  |  | 392000
|  |  | ТРАНСПОРТНЫЕ РАСХОДЫ | СУМ | 1.5 | 0.015 | 5880
|  |  | ВСЕГО | СУМ |  |  | 397880
|  |  | ВСЕГО МАТЕРИАЛОВ | СУМ |  |  | 37139246.967
ОБОРУДОВАНИЕ
1 |  | 1206-1 | ЗЕРКАЛО | ШТ | 3 | 810000 | 2430000
2 |  | 1206-2 | ЕРШИК | ШТ | 4 | 48000 | 192000
3 |  | 1206-3 | МЫЛЬНИЦА | ШТ | 4 | 78000 | 312000
4 |  | 1206-4 | ДЕРЖАТЕЛЬ БУМАЖНЫХ ПОЛОТЕНЕЦ | ШТ | 3 | 102000 | 306000
5 |  | 1206-5 | ДЕРЖАТЕЛЬ ТУАЛЕТНОЙ БУМАГИ | ШТ | 4 | 150000 | 600000
6 |  | 1206-1,1 | ТУМБА ПОД РАКОВИНУ | ШТ | 2 | 1000000 | 2000000
|  |  | ИТОГО | СУМ |  |  | 5840000
|  |  | ТРАНСПОРТНЫЕ РАСХОДЫ | СУМ | 2 | 0.02 | 116800
|  |  | ВСЕГО | СУМ |  |  | 5956800
|  |  | ВСЕГО ОБОРУДОВАНИЯ | СУМ |  |  | 5956800
|  |  | ВСЕГО | СУМ |  |  | 54254720.117
|  |  | ПРОЧИЕ ЗАТРАТЫ ПОДРЯЧИКА 17,27% | СУМ |  | 0.1727 | 9369790.1642
|  |  | ИТОГО БЕЗ ОБОРУДОВАНИЯ | СУМ |  |  | 63624510.2811
|  |  | ИТОГО С ОБОРУДОВАНИЕМ | СУМ |  |  | 69581310.2811
|  |  | НДС 15% | СУМ |  | 0.15 | 10437196.5422
|  |  | ВСЕГО | СУМ |  |  | 80018506.8233
|  |  | СОСТАВИЛА: | МАМЕДОВА Т.

## LRV
ЛОКАЛЬНАЯ РЕСУРСНАЯ ВЕДОМОСТЬ
НА ТЕКУЩИЙ РЕМОНТ ЗДАНИЯ И ТУАЛЕТА ЯШНАБАДСКОГО ФИЛИАЛА АО "УЗНАЦБАНК" ПО АДРЕСУ:Г.ТАШКЕНТ, ЯШНАБАДСКИЙ РАЙОН, УЛ.С. АЗИМОВА-2А
ОСНОВАНИЕ:
№№ | ОБОСНОВАНИЕ | НАИМЕНОВАНИЕ РАБОТ И РЕСУРСОВ | ЕД.ИЗМ | КОЛ-ВО
|  |  |  | НА ЕДИНИЦУ | ПО ПРОЕКТУ
1 | 2 | 3 | 4 | 5 | 6
САНУЗЕЛ М 1-Й ЭТАЖ
ДЕМОНТАЖНЫЕ РАБОТЫ
1 | E54-3-4 ШHК.ДОП.8 | РАЗБОРКА ПОДШИВКИ ПОТОЛКОВ ИЗ ДЕКОРАТИВНЫХ ПЛАСТИКОВЫХ ПАНЕЛЕЙ | 100 СТЫКОВ | 0,1
1.1 | 00001 | ЗАТРАТЫ ТРУДА РАБОЧИХ-СТРОИТЕЛЕЙ | ЧЕЛ-Ч | 24,65 | 2,465
1.2 | 99997 | СТРОИТЕЛЬНЫЙ МУСОР И МАССА ВОЗВРАТНЫХ МАТЕРИАЛОВ | Т | 0,12 | 0,012
2 | E53-1-1 | РАЗБОРКА ОБШИВКИ: ПЛАСТИК | 100М2 | 0,019
2.1 | 00001 | ЗАТРАТЫ ТРУДА РАБОЧИХ-СТРОИТЕЛЕЙ | ЧЕЛ-Ч | 12,3 | 0,2337
2.2 | 99999 | МУСОР СТРОИТЕЛЬНЫЙ | Т | 0,94 | 0,01786
3 | E63-7-5 | РАЗБОРКА ОБЛИЦОВКИ СТЕН ИЗ ПЛИТ И ПЛИТОК: КЕРАМИЧЕСКИХ ГЛАЗУРОВАННЫХ ПЛИТОК | 100М2 | 0,605
3.1 | 00001 | ЗАТРАТЫ ТРУДА РАБОЧИХ-СТРОИТЕЛЕЙ | ЧЕЛ-Ч | 74,3 | 44,9515
3.2 | 00659 | КОМПРЕССОРЫ ПЕРЕДВИЖНЫЕ С ДВИГАТЕЛЕМ ВНУТРЕННЕГО СГОРАНИЯ ДАВЛЕНИЕМ ДО 686 КПА (7 АТМ.) 2,2 М3/МИН | МАШ-Ч | 1,64 | 0,9922
3.3 | 01199 | МОЛОТКИ ОТБОЙНЫЕ ПНЕВМАТИЧЕСКИЕ | МАШ-Ч | 3,28 | 1,9844
4 | E57-2-3 | РАЗБОРКА ПОКРЫТИЙ ПОЛОВ: ИЗ КЕРАМИЧЕСКИХ ПЛИТОК | 100М2 | 0,124
4.1 | 00001 | ЗАТРАТЫ ТРУДА РАБОЧИХ-СТРОИТЕЛЕЙ | ЧЕЛ-Ч | 69,87 | 8,66388
4.2 | 99999 | МУСОР СТРОИТЕЛЬНЫЙ | Т | 5,2 | 0,6448
5 | E65-4-1 | ДЕМОНТАЖ САНИТАРНЫХ ПРИБОРОВ:РАКОВИН | 100ПРИБ | 0,02
5.1 | 00001 | ЗАТРАТЫ ТРУДА РАБОЧИХ-СТРОИТЕЛЕЙ | ЧЕЛ-Ч | 51,3 | 1,026
5.2 | 99997 | СТРОИТЕЛЬНЫЙ МУСОР И МАССА ВОЗВРАТНЫХ МАТЕРИАЛОВ | Т | 1,82 | 0,0364
6 | E65-4-2 | ДЕМОНТАЖ САНИТАРНЫХ ПРИБОРОВ: И ПИССУАРОВ | 100ПРИБ | 0,01
6.1 | 00001 | ЗАТРАТЫ ТРУДА РАБОЧИХ-СТРОИТЕЛЕЙ | ЧЕЛ-Ч | 63,84 | 0,6384
6.2 | 99997 | СТРОИТЕЛЬНЫЙ МУСОР И МАССА ВОЗВРАТНЫХ МАТЕРИАЛОВ | Т | 2,65 | 0,0265
7 | E17-1-3-4 #ОЧ-3.4-в#К=0,4 | ДЕМОНТАЖ ЧАШ [УНИТАЗОВ НАПОЛЬНЫХ] С БАЧКОМ ВЫСОКОРАСПОЛАГАЕМЫМ ДEМОHTАЖ | 10КОМПЛ | 0,1
7.1 | 00001 | ЗАТРАТЫ ТРУДА РАБОЧИХ-СТРОИТЕЛЕЙ | ЧЕЛ-Ч | 13,952 | 1,3952
7.2 | 00521 | ДРЕЛИ ЭЛЕКТРИЧЕСКИЕ | МАШ-Ч | 0,12 | 0,012
7.3 | 02509 | АВТОМОБИЛИ БОРТОВЫЕ ГРУЗОПОДЪЕМНОСТЬЮ ДО 5 Т | МАШ-Ч | 0,372 | 0,0372
8 | E17-1-2-2 #ОЧ-3.4-в#К=0,4 | РАЗБОРКА ПОЛОТЕНЦЕСУШИТЕЛЕЙ ДEМОHTАЖ | 10ШТ | 0,1
8.1 | 00001 | ЗАТРАТЫ ТРУДА РАБОЧИХ-СТРОИТЕЛЕЙ | ЧЕЛ-Ч | 9,92 | 0,992
8.2 | 00521 | ДРЕЛИ ЭЛЕКТРИЧЕСКИЕ | МАШ-Ч | 0,16 | 0,016
8.3 | 02509 | АВТОМОБИЛИ БОРТОВЫЕ ГРУЗОПОДЪЕМНОСТЬЮ ДО 5 Т | МАШ-Ч | 0,04 | 0,004
9 | E56-1-6 ШHК.ДОП.8 | ДЕМОНТАЖ АЛЮМИНИЕВЫХ ПЕРЕГОРОДОК В СТЕНАХ ВРУЧНУЮ | 100КОРОБ | 0,01
9.1 | 00001 | ЗАТРАТЫ ТРУДА РАБОЧИХ-СТРОИТЕЛЕЙ | ЧЕЛ-Ч | 122,8 | 1,228
9.2 | 02209 | ШУРУПОВЕРТЫ СТРОИТЕЛЬНО-МОНТАЖНЫЕ | МАШ-Ч | 8,16 | 0,0816
10 | E46-4-3-1 | РАЗБОРКА ЖЕЛЕЗОБЕТОННЫХ КОНСТРУКЦИЙ /ТУМБА/ ПРИ ПОМОЩИ ОТБОЙНЫХ МОЛОТКОВ ИЗ БЕТОНА МАРКИ 100 | М3 | 0,32
10.1 | 00001 | ЗАТРАТЫ ТРУДА РАБОЧИХ-СТРОИТЕЛЕЙ | ЧЕЛ-Ч | 12,11 | 3,8752
10.2 | 00660 | КОМПРЕССОРЫ ПЕРЕДВИЖНЫЕ С ДВИГАТЕЛЕМ ВНУТРЕННЕГО СГОРАНИЯ ДАВЛЕНИЕМ ДО 686 КПА (7 АТМ.) 5 М3/МИН | МАШ-Ч | 4,51 | 1,4432
10.3 | 01159 | МОЛОТКИ ОТБОЙНЫЕ ПНЕВМАТИЧЕСКИЕ ПРИ РАБОТЕ ОТ ПЕРЕДВИЖНЫХ КОМПРЕССОРНЫХ СТАНЦИЙ | МАШ-Ч | 9,02 | 2,8864
10.4 | 02577 | АППАРАТЫ ДЛЯ ГАЗОВОЙ СВАРКИ И РЕЗКИ | МАШ-Ч | 2,44 | 0,7808
10.5 | 34241 | КИСЛОРОД ТЕХНИЧЕСКИЙ ГАЗООБРАЗНЫЙ | М3 | 2 | 0,64
10.6 | 34350 | АЦЕТИЛЕН ГАЗООБРАЗНЫЙ ТЕХНИЧЕСКИЙ | М3 | 0,26 | 0,0832
11 | E65-4-2 | ДЕМОНТАЖ САНИТАРНЫХ ПРИБОРОВ: УНИТАЗОВ | 100ПРИБ | 0,02
11.1 | 00001 | ЗАТРАТЫ ТРУДА РАБОЧИХ-СТРОИТЕЛЕЙ | ЧЕЛ-Ч | 63,84 | 1,2768
11.2 | 99997 | СТРОИТЕЛЬНЫЙ МУСОР И МАССА ВОЗВРАТНЫХ МАТЕРИАЛОВ | Т | 2,65 | 0,053
МОНТАЖНЫЕ РАБОТЫ
12 | E15-1-90-1 ШHК.ДОП.2 | ОБЛИЦОВКА СТЕН ГЛАЗУРОВАННОЙ ПЛИТКОЙ С ПРИМЕНЕНИЕМ ФУГОМАССЫ НА ЗАПОЛНЕНИЕ ШВОВ ПО КИРПИЧУ И БЕТОНУ БЕЗ УСТАНОВКИ ПЛИТОК ТУАЛЕТНОГО ГАРНИТУРА | 100М2 | 0,605
12.1 | 00001 | ЗАТРАТЫ ТРУДА РАБОЧИХ-СТРОИТЕЛЕЙ | ЧЕЛ-Ч | 201,14 | 121,6897
12.2 | 00112 | АВТОПОГРУЗЧИКИ 5 Т | МАШ-Ч | 0,08 | 0,0484
12.3 | 09219 | ВОДА | М3 | 0,465 | 0,281325
12.4 | 12217 | РАСТВОР ГОТОВЫЙ ОТДЕЛОЧНЫЙ ТЯЖЕЛЫЙ, ЦЕМЕНТНЫЙ: 1:3 | М3 | 1,5 | 0,9075
12.5 | 29124 | ФУГОМАССА | ТН | 0,04 | 0,0242
12.6 | 35510 | ОПИЛКИ ДРЕВЕСНЫЕ | М3 | 0,1 | 0,0605
12.7 | 44059 | ВЕТОШЬ | КГ | 0,5 | 0,3025
12.8 | 44356 | ПЛИТКИ РЯДОВЫЕ | М2 | 100 | 60,5
13 | E11-1-52-2 ШHК.ДОП.6 | УСТРОЙСТВО ПОКРЫТИЙ ИЗ КЕРАМОГРАНИТНЫХ ПЛИТОК ТОЛЩИНОЙ ДО 15 ММРАЗМЕРОМ ДО 60Х60 СМ | 100М2 | 0,124
13.1 | 00001 | ЗАТРАТЫ ТРУДА РАБОЧИХ-СТРОИТЕЛЕЙ | ЧЕЛ-Ч | 190,9 | 23,6716
13.2 | 00112 | АВТОПОГРУЗЧИКИ 5 Т | МАШ-Ч | 0,84 | 0,10416
13.3 | 01603 | РАСТВОРОМЕШАЛКИ ДЛЯ ПРИГОТОВЛЕНИЯ ВОДОЦЕМЕНТНЫХ И ДРУГИХ РАСТВОРОВ 350 Л | МАШ-Ч | 0,53 | 0,06572
13.4 | 01702 | СТАНКИ КАМНЕРЕЗНЫЕ УНИВЕРСАЛЬНЫЕ | МАШ-Ч | 4,56 | 0,56544
13.5 | 02509 | АВТОМОБИЛИ БОРТОВЫЕ ГРУЗОПОДЪЕМНОСТЬЮ ДО 5 Т | МАШ-Ч | 0,36 | 0,04464
13.6 | 09219 | ВОДА | М3 | 0,4 | 0,0496
13.7 | 30498 | ПЛИТКИ КЕРАМОГРАНИТНЫЕ | М2 | 100 | 12,4
13.8 | 31434 | ГРУНТОВКА | Т | 0,015 | 0,00186
13.9 | 31719 | КЛЕЙ ДЛЯ ОБЛИЦОВОЧНЫХ РАБОТ (СУХАЯ СМЕСЬ) | Т | 0,43 | 0,05332
13.10 | 44059 | ВЕТОШЬ | КГ | 0,5 | 0,062
13.11 | 45037 | СМЕСЬ СУХАЯ ДЛЯ ЗАДЕЛКИ ШВОВ | Т | 0,02 | 0,00248
14 | E17-1-5-4 | УСТАНОВКА РАКОВИН | 10КОМПЛ | 0,2
14.1 | 00001 | ЗАТРАТЫ ТРУДА РАБОЧИХ-СТРОИТЕЛЕЙ | ЧЕЛ-Ч | 8,99 | 1,798
14.2 | 00521 | ДРЕЛИ ЭЛЕКТРИЧЕСКИЕ | МАШ-Ч | 0,2 | 0,04
14.3 | 02509 | АВТОМОБИЛИ БОРТОВЫЕ ГРУЗОПОДЪЕМНОСТЬЮ ДО 5 Т | МАШ-Ч | 0,14 | 0,028
14.4 | 30435 | ДЮБЕЛИ РАСПОРНЫЕ ПОЛИЭТИЛЕНОВЫЕ | 10 ШТ | 4 | 0,8
14.5 | 30956 | КРАСКИ МАСЛЯНЫЕ ЗЕМЛЯНЫЕ МА-0115 МУМИЯ, СУРИК ЖЕЛЕЗНЫЙ | Т | 0,0004 | 0,000080
14.6 | 31611 | ЗАМАЗКА СУРИКОВАЯ | КГ | 2 | 0,4
14.7 | 34247 | КАБОЛКА | Т | 0,0014 | 0,00028
14.8 | 34551 | ЦЕМЕНТ ГИПСОГЛИНОЗЕМИСТЫЙ РАСШИРЯЮЩИЙСЯ | Т | 0,002 | 0,0004
14.9 | 35567 | ОЧЕС ЛЬНЯНОЙ | КГ | 0,02 | 0,004
14.10 | 65851 | ШУРУПЫ СТРОИТЕЛЬНЫЕ | Т | 0,0007 | 0,00014
15 | 503-1 | РАКОВИНА | К-Т | 2
16 | E17-1-2-3 | УСТАНОВКА СМЕСИТЕЛЕЙ | 10ШТ | 0,2
16.1 | 00001 | ЗАТРАТЫ ТРУДА РАБОЧИХ-СТРОИТЕЛЕЙ | ЧЕЛ-Ч | 7 | 1,4
16.2 | 00521 | ДРЕЛИ ЭЛЕКТРИЧЕСКИЕ | МАШ-Ч | 0,1 | 0,02
16.3 | 30435 | ДЮБЕЛИ РАСПОРНЫЕ ПОЛИЭТИЛЕНОВЫЕ | 10 ШТ | 2 | 0,4
16.4 | 30956 | КРАСКИ МАСЛЯНЫЕ ЗЕМЛЯНЫЕ МА-0115 МУМИЯ, СУРИК ЖЕЛЕЗНЫЙ | Т | 0,0003 | 0,000060
16.5 | 35567 | ОЧЕС ЛЬНЯНОЙ | КГ | 0,13 | 0,026
16.6 | 44543 | СМЕСИТЕЛИ | ШТ | 10 | 2
16.7 | 65851 | ШУРУПЫ СТРОИТЕЛЬНЫЕ | Т | 0,0001 | 0,000020
17 | E15-7-17-4 ШHК.ДОП.4 | ОБЛИЦОВКА КАРКАСОВ ПАНЕЛЯМИ ДЕКОРАТИВНЫМИ ПЛАСТИКОВЫМИ С УСТРОЙСТВОМ КАРКАСА БЕЗ ОТНОСА ОТ ПОТОЛКА | 100М2 | 0,124
17.1 | 00001 | ЗАТРАТЫ ТРУДА РАБОЧИХ-СТРОИТЕЛЕЙ | ЧЕЛ-Ч | 155,3 | 19,2572
17.2 | 00521 | ДРЕЛИ ЭЛЕКТРИЧЕСКИЕ | МАШ-Ч | 3,21 | 0,39804
17.3 | 01523 | ПИЛА ДИСКОВАЯ ЭЛЕКТРИЧЕСКАЯ | М-ЧАС | 0,55 | 0,0682
17.4 | 30099 | ПОКОВКИ ИЗ КВАДРАТНЫХ ЗАГОТОВОК МАССОЙ 1.8 КГ | КГ | 0,0012 | 0,0001488
17.5 | 30407 | ГВОЗДИ СТРОИТЕЛЬНЫЕ | Т | 0,001 | 0,000124
17.6 | 35454 | БРУС ДЕРЕВЯННЫЙ | М3 | 0,41 | 0,05084
17.7 | 40955 | БОЛТЫ АНКЕРНЫЕ С ГАЙКАМИ | Т | 0,0028 | 0,0003472
17.8 | 43960 | ПАНЕЛИ ОБЛИЦОВОЧНЫЕ ПЛАСТИКОВЫЕ | М2 | 105 | 13,02
17.9 | 45401 | ГВОЗДИ ОТДЕЛОЧНЫЕ | Т | 0,0021 | 0,0002604
18 | E15-7-17-3 ШHК.ДОП.4 | ОБЛИЦОВКА КАРКАСОВ ПАНЕЛЯМИ ДЕКОРАТИВНЫМИ ПЛАСТИКОВЫМИ С УСТРОЙСТВОМ КАРКАСА БЕЗ ОТНОСА ОТ СТЕН | 100М2 | 0,019
18.1 | 00001 | ЗАТРАТЫ ТРУДА РАБОЧИХ-СТРОИТЕЛЕЙ | ЧЕЛ-Ч | 134,4 | 2,5536
18.2 | 00521 | ДРЕЛИ ЭЛЕКТРИЧЕСКИЕ | МАШ-Ч | 3,16 | 0,06004
18.3 | 01523 | ПИЛА ДИСКОВАЯ ЭЛЕКТРИЧЕСКАЯ | М-ЧАС | 0,78 | 0,01482
18.4 | 02509 | АВТОМОБИЛИ БОРТОВЫЕ ГРУЗОПОДЪЕМНОСТЬЮ ДО 5 Т | МАШ-Ч | 0,72 | 0,01368
18.5 | 30099 | ПОКОВКИ ИЗ КВАДРАТНЫХ ЗАГОТОВОК МАССОЙ 1.8 КГ | КГ | 0,0014 | 0,000027
18.6 | 30407 | ГВОЗДИ СТРОИТЕЛЬНЫЕ | Т | 0,0014 | 0,000027
18.7 | 35454 | БРУС ДЕРЕВЯННЫЙ | М3 | 0,46 | 0,00874
18.8 | 40955 | БОЛТЫ АНКЕРНЫЕ С ГАЙКАМИ | Т | 0,0034 | 0,000065
18.9 | 43960 | ПАНЕЛИ ОБЛИЦОВОЧНЫЕ ПЛАСТИКОВЫЕ | М2 | 105 | 1,995
18.10 | 45401 | ГВОЗДИ ОТДЕЛОЧНЫЕ | Т | 0,0024 | 0,000046
19 | E17-1-4-1 | УСТАНОВКА ПИССУАРОВ НАСТЕННЫХ | 10КОМПЛ | 0,1
19.1 | 00001 | ЗАТРАТЫ ТРУДА РАБОЧИХ-СТРОИТЕЛЕЙ | ЧЕЛ-Ч | 10,32 | 1,032
19.2 | 00521 | ДРЕЛИ ЭЛЕКТРИЧЕСКИЕ | МАШ-Ч | 0,2 | 0,02
19.3 | 02509 | АВТОМОБИЛИ БОРТОВЫЕ ГРУЗОПОДЪЕМНОСТЬЮ ДО 5 Т | МАШ-Ч | 0,15 | 0,015
19.4 | 30435 | ДЮБЕЛИ РАСПОРНЫЕ ПОЛИЭТИЛЕНОВЫЕ | 10 ШТ | 4 | 0,4
19.5 | 30956 | КРАСКИ МАСЛЯНЫЕ ЗЕМЛЯНЫЕ МА-0115 МУМИЯ, СУРИК ЖЕЛЕЗНЫЙ | Т | 0,0002 | 0,000020
19.6 | 31611 | ЗАМАЗКА СУРИКОВАЯ | КГ | 0,8 | 0,08
19.7 | 34247 | КАБОЛКА | Т | 0,0009 | 0,000090
19.8 | 34551 | ЦЕМЕНТ ГИПСОГЛИНОЗЕМИСТЫЙ РАСШИРЯЮЩИЙСЯ | Т | 0,0016 | 0,00016
19.9 | 35567 | ОЧЕС ЛЬНЯНОЙ | КГ | 0,12 | 0,012
19.10 | 65851 | ШУРУПЫ СТРОИТЕЛЬНЫЕ | Т | 0,0007 | 0,000070
20 | 503-2 | ПИССУАР | К-Т | 1
21 | E17-1-3-1 | УСТАНОВКА УНИТАЗОВ С БАЧКОМ НЕПОСРЕДСТВЕННО ПРИСОЕДИНЕННЫМ | 10КОМПЛ | 0,2
21.1 | 00001 | ЗАТРАТЫ ТРУДА РАБОЧИХ-СТРОИТЕЛЕЙ | ЧЕЛ-Ч | 24,64 | 4,928
21.2 | 00521 | ДРЕЛИ ЭЛЕКТРИЧЕСКИЕ | МАШ-Ч | 0,2 | 0,04
21.3 | 02509 | АВТОМОБИЛИ БОРТОВЫЕ ГРУЗОПОДЪЕМНОСТЬЮ ДО 5 Т | МАШ-Ч | 0,39 | 0,078
21.4 | 30435 | ДЮБЕЛИ РАСПОРНЫЕ ПОЛИЭТИЛЕНОВЫЕ | 10 ШТ | 4 | 0,8
21.5 | 30956 | КРАСКИ МАСЛЯНЫЕ ЗЕМЛЯНЫЕ МА-0115 МУМИЯ, СУРИК ЖЕЛЕЗНЫЙ | Т | 0,0004 | 0,000080
21.6 | 31611 | ЗАМАЗКА СУРИКОВАЯ | КГ | 4 | 0,8
21.7 | 31694 | КЛЕЙ ФЕНОЛОПОЛИВИНИЛАЦЕТАЛЬНЫЙ МАРКИ БФ-2, I СОРТА | Т | 0,0008 | 0,00016
21.8 | 32717 | ПЛАСТИНА РЕЗИНОВАЯ РУЛОННАЯ ВУЛКАНИЗИРОВАННАЯ | КГ | 0,8 | 0,16
21.9 | 34247 | КАБОЛКА | Т | 0,001 | 0,0002
21.10 | 35567 | ОЧЕС ЛЬНЯНОЙ | КГ | 0,04 | 0,008
21.11 | 46162 | СКОБЫ СКРЕПЛЯЮЩИЕ И ДЛЯ ПОДВЕСА | КГ | 20 | 4
22 | 503-3 | УНИТАЗ | К-Т | 2
23 | E10-1-37-1 | УСТАНОВКА БЛОКОВ В НАРУЖНЫХ И ВНУТРЕННИХ ДВЕРНЫХ ПРОЕМАХ: В КАМЕННЫХ СТЕНАХ ПЛОЩАДЬЮ ПРОЕМА ДО 3М2 | 100М2 | 0,107
23.1 | 00001 | ЗАТРАТЫ ТРУДА РАБОЧИХ-СТРОИТЕЛЕЙ | ЧЕЛ-Ч | 89,47 | 9,57329
23.2 | 02209 | ШУРУПОВЕРТЫ СТРОИТЕЛЬНО-МОНТАЖНЫЕ | МАШ-Ч | 3,84 | 0,41088
23.3 | 02509 | АВТОМОБИЛИ БОРТОВЫЕ ГРУЗОПОДЪЕМНОСТЬЮ ДО 5 Т | МАШ-Ч | 1,99 | 0,21293
23.4 | 02875 | ПЕРФОРАТОРЫ ЭЛЕКТРИЧЕСКИЕ | МАШ-Ч | 5,91 | 0,63237
23.5 | 29962 | ЗАКЛАДНЫЕ ДЕТАЛИ ИЗ АЛЮМИНИЕВОГО ПАРОФИЛЯ РАЗМЕРОМ 60Х27Х0,6 | М | 66 | 7,062
23.6 | 31478 | ДЮБЕЛЬ-ПРОБКИ ДЛИНОЙ 65ММ | ШТ | 533 | 57,031
23.7 | 76853 | ШУРУПЫ-САМОРЕЗЫ 35ММ | КГ | 1,92 | 0,20544
23.8 | 80625 | ПЕНА МОНТАЖНАЯ (ГЕРМЕТИК ПЕНОПОЛИУРЕТАНОВЫЙ ТИПА MAKROFLEKS, SOUDAL) ДЛЯ ГЕРМЕТИЗАЦИИ СТЫКОВ В БАЛЛОНЧИКЕ ЕМКОСТЬЮ 0,75 Л | ШТ | 1 | 0,107
24 | 503-4 | ПЕРЕГОРОДКИ АКФА С ДВЕРЯМИ | М2 | 10,7
25 | E17-1-2-2 | УСТАНОВКА ПОЛОТЕНЦЕСУШИТЕЛЕЙ ИЗ ЛАТУННЫХ ХРОМИРОВАННЫХ | 10ШТ | 0,1
25.1 | 00001 | ЗАТРАТЫ ТРУДА РАБОЧИХ-СТРОИТЕЛЕЙ | ЧЕЛ-Ч | 24,8 | 2,48
25.2 | 00521 | ДРЕЛИ ЭЛЕКТРИЧЕСКИЕ | МАШ-Ч | 0,4 | 0,04
25.3 | 02509 | АВТОМОБИЛИ БОРТОВЫЕ ГРУЗОПОДЪЕМНОСТЬЮ ДО 5 Т | МАШ-Ч | 0,1 | 0,01
25.4 | 30435 | ДЮБЕЛИ РАСПОРНЫЕ ПОЛИЭТИЛЕНОВЫЕ | 10 ШТ | 8 | 0,8
25.5 | 30956 | КРАСКИ МАСЛЯНЫЕ ЗЕМЛЯНЫЕ МА-0115 МУМИЯ, СУРИК ЖЕЛЕЗНЫЙ | Т | 0,0002 | 0,000020
25.6 | 35567 | ОЧЕС ЛЬНЯНОЙ | КГ | 0,1 | 0,01
25.7 | 63708 | ПОЛОТЕНЦЕСУШИТЕЛИ С КРЕПЛЕНИЯМИ | КОМПЛ | 10 | 1
25.8 | 65851 | ШУРУПЫ СТРОИТЕЛЬНЫЕ | Т | 0,0018 | 0,00018
26 | E17-1-2-4 | УСТАНОВКА ГАРНИТУРЫ ТУАЛЕТНОЙ ВЕШАЛОК, ПОДСТАКАННИКОВ, ПОРУЧНЕЙ ДЛЯ ВАНН И Т.Д. | 10ШТ | 1
26.1 | 00001 | ЗАТРАТЫ ТРУДА РАБОЧИХ-СТРОИТЕЛЕЙ | ЧЕЛ-Ч | 2,8 | 2,8
26.2 | 00521 | ДРЕЛИ ЭЛЕКТРИЧЕСКИЕ | МАШ-Ч | 0,1 | 0,1
26.3 | 30435 | ДЮБЕЛИ РАСПОРНЫЕ ПОЛИЭТИЛЕНОВЫЕ | 10 ШТ | 2 | 2
26.4 | 32501 | ПОКОВКИ ИЗ КВАДРАТНЫХ ЗАГОТОВОК МАССОЙ 1,8 КГ | Т | 0,0001 | 0,0001
26.5 | 65851 | ШУРУПЫ СТРОИТЕЛЬНЫЕ | Т | 0,00014 | 0,00014
27 | 1206-1 | ЗЕРКАЛО | ШТ | 2
28 | 1206-2 | ЕРШИК | ШТ | 2
29 | 1206-3 | МЫЛЬНИЦА | ШТ | 2
30 | 1206-4 | ДЕРЖАТЕЛЬ БУМАЖНЫХ ПОЛОТЕНЕЦ | ШТ | 2
31 | 1206-5 | ДЕРЖАТЕЛЬ ТУАЛЕТНОЙ БУМАГИ | ШТ | 2
32 | Ц8-3-591-9 | ВЫКЛЮЧАТЕЛИ, ПЕРЕКЛЮЧАТЕЛИ И ШТЕПСЕЛЬНЫЕ РОЗЕТКИ. РОЗЕТКА ШТЕПСЕЛЬНАЯ УТОПЛЕННОГО ТИПА ПРИ СКРЫТОЙ ПРОВОДКЕ | 100ШТ | 0,01
32.1 | 00001 | ЗАТРАТЫ ТРУДА РАБОЧИХ-СТРОИТЕЛЕЙ | ЧЕЛ-Ч | 38,1 | 0,381
32.2 | 02510 | АВТОМОБИЛИ БОРТОВЫЕ ГРУЗОПОДЪЕМНОСТЬЮ ДО 8 Т | МАШ-Ч | 0,04 | 0,0004
32.3 | 30484 | БОЛТЫ СТРОИТЕЛЬНЫЕ С ГАЙКАМИ И ШАЙБАМИ | КГ | 1,5 | 0,015
32.4 | 30654 | ГИПСОВЫЕ ВЯЖУЩИЕ Г-3 | Т | 0,0032 | 0,000032
32.5 | 45667 | ВТУЛКИ ИЗОЛИРУЮЩИЕ | ШТ | 102 | 1,02
32.6 | 97117 | СТЕКЛОЛЕНТА ЛИПКАЯ ИЗОЛЯЦИОННАЯ НА ПОЛИКАСИНОВОМ КОМПАУНДЕ МАРКИ ЛСЭПЛ, ШИРИНОЙ 20-30 ММ, ТОЛЩИНОЙ ОТ 0,14 ДО 0,19 ММ ВКЛЮЧИТЕЛЬНО | КГ | 0,42 | 0,0042
33 | 503-8 | РОЗЕТКА | ШТ | 1
34 | Ц8-3-591-5 | ВЫКЛЮЧАТЕЛИ, ПЕРЕКЛЮЧАТЕЛИ И ШТЕПСЕЛЬНЫЕ РОЗЕТКИ. ВЫКЛЮЧАТЕЛЬ ДВУХКЛАВИШНЫЙ УТОПЛЕННОГО ТИПА ПРИ СКРЫТОЙ ПРОВОДКЕ | 100ШТ | 0,01
34.1 | 00001 | ЗАТРАТЫ ТРУДА РАБОЧИХ-СТРОИТЕЛЕЙ | ЧЕЛ-Ч | 32,8 | 0,328
34.2 | 02510 | АВТОМОБИЛИ БОРТОВЫЕ ГРУЗОПОДЪЕМНОСТЬЮ ДО 8 Т | МАШ-Ч | 0,04 | 0,0004
34.3 | 30654 | ГИПСОВЫЕ ВЯЖУЩИЕ Г-3 | Т | 0,0032 | 0,000032
34.4 | 45667 | ВТУЛКИ ИЗОЛИРУЮЩИЕ | ШТ | 102 | 1,02
35 | 503-9 | ВЫКЛЮЧАТЕЛЬ ДВУХКЛАВИШНЫЙ | ШТ | 1
36 | Ц8-3-593-19 | СВЕТИЛЬНИК В ПОДВЕСНЫХ ПОТОЛКАХ | 100ШТ | 0,06
36.1 | 00001 | ЗАТРАТЫ ТРУДА РАБОЧИХ-СТРОИТЕЛЕЙ | ЧЕЛ-Ч | 118 | 7,08
36.2 | 01488 | ПОДЪЕМНИКИ ГИДРАВЛИЧЕСКИЕ ВЫСОТОЙ ПОДЪЕМА 10 М | МАШ-Ч | 32 | 1,92
36.3 | 02510 | АВТОМОБИЛИ БОРТОВЫЕ ГРУЗОПОДЪЕМНОСТЬЮ ДО 8 Т | МАШ-Ч | 0,36 | 0,0216
36.4 | 31760 | ЭМАЛЬ ЭП-140 ЗАЩИТНАЯ | Т | 0,01 | 0,0006
36.5 | 33746 | СТАЛЬ ПОЛОСОВАЯ СПОКОЙНАЯ МАРКИ СТ3СП, ШИРИНОЙ 50-200 ММ ТОЛЩИНОЙ 4-5 ММ | Т | 0,085 | 0,0051
36.6 | 45905 | ЗАЖИМ ЛЮСТРОВЫЙ | ШТ | 102 | 6,12
36.7 | 46109 | МУФТА | ШТ | 102 | 6,12
36.8 | 64080 | КРЮК | ШТ | 102 | 6,12
36.9 | 64809 | ПАТРУБКИ | 10ШТ | 10,2 | 0,612
36.10 | 64931 | РОЗЕТКИ ПОТОЛОЧНЫЕ | 100ШТ | 1,02 | 0,0612
37 | 503-10 | СВЕТИЛЬНИК ЛЭД 78 В | ШТ | 6
38 | Ц8-2-403-3 | ПРОВОД В ЗАЩИТНОЙ ОБОЛОЧКЕ ИЛИ КАБЕЛЬ ДВУХ-ТРЕХЖИЛЬНЫЕ ПОД ШТУКАТУРКУ ПО СТЕНАМ ИЛИ В БОРОЗДАХ | 100М | 0,2
38.1 | 00001 | ЗАТРАТЫ ТРУДА РАБОЧИХ-СТРОИТЕЛЕЙ | ЧЕЛ-Ч | 37 | 7,4
38.2 | 01488 | ПОДЪЕМНИКИ ГИДРАВЛИЧЕСКИЕ ВЫСОТОЙ ПОДЪЕМА 10 М | МАШ-Ч | 5,21 | 1,042
38.3 | 02510 | АВТОМОБИЛИ БОРТОВЫЕ ГРУЗОПОДЪЕМНОСТЬЮ ДО 8 Т | МАШ-Ч | 0,03 | 0,006
38.4 | 30475 | ДЮБЕЛИ | КГ | 1,8 | 0,36
38.5 | 30479 | ГВОЗДЬ УСИЛЕННЫЙ | КГ | 1,3 | 0,26
38.6 | 30654 | ГИПСОВЫЕ ВЯЖУЩИЕ Г-3 | Т | 0,01 | 0,002
38.7 | 31087 | КРАСКА | КГ | 0,3 | 0,06
38.8 | 32540 | ПРОВОЛОКА СТАЛЬНАЯ НИЗКОУГЛЕРОДИСТАЯ РАЗНОГО НАЗНАЧЕНИЯ ОЦИНКОВАННАЯ ДИАМЕТРОМ 3,0 ММ | Т | 0,0025 | 0,0005
38.9 | 45527 | БИРКИ МАРКИРОВОЧНЫЕ | 100ШТ | 0,31 | 0,062
38.10 | 46163 | СКОБЫ | 10ШТ | 28 | 5,6
38.11 | 63499 | ГИЛЬЗЫ СОЕДИНИТЕЛЬНЫЕ | 100ШТ | 0,12 | 0,024
38.12 | 64055 | КОЛПАЧКИ ИЗОЛИРУЮЩИЕ | 10ШТ | 4,9 | 0,98
38.13 | 64851 | ПОЛОСКА ДЛЯ КРЕПЛЕНИЯ ПРОВОДОВ | 100ШТ | 3 | 0,6
38.14 | 65157 | СЖИМ СОЕДИНИТЕЛЬНЫЙ | 100ШТ | 0,12 | 0,024
38.15 | 65317 | ТРУБЫ ПОЛИВИНИЛХЛОРИДНЫЕ ХВТ | КГ | 0,83 | 0,166
39 | 503-11 | КАБЕЛЬ 2Х2,5ММ | М | 20
40 | 503-12 | ГОФРА | М | 20
41 | E10-1-59-1 | УСТАНОВКА СТОЛОВ, ШКАФОВ ПОД МОЙКИ, ХОЛОДИЛЬНЫХ ШКАФОВ И ДР. | 100ШТ | 0,02
41.1 | 00001 | ЗАТРАТЫ ТРУДА РАБОЧИХ-СТРОИТЕЛЕЙ | ЧЕЛ-Ч | 75,15 | 1,503
41.2 | 02509 | АВТОМОБИЛИ БОРТОВЫЕ ГРУЗОПОДЪЕМНОСТЬЮ ДО 5 Т | МАШ-Ч | 2,47 | 0,0494
41.3 | 30407 | ГВОЗДИ СТРОИТЕЛЬНЫЕ | Т | 0,012 | 0,00024
41.4 | 32501 | ПОКОВКИ ИЗ КВАДРАТНЫХ ЗАГОТОВОК МАССОЙ 1,8 КГ | Т | 0,035 | 0,0007
41.5 | 51613 | ШТАПИК (РАСКЛАДКА), РАЗМЕР 19Х19 ММ | М | 400 | 8
42 | 1206-1,1 | ТУМБА ПОД РАКОВИНУ | ШТ | 2
САНУЗЕЛ М ЦОКОЛЬНЫЙ ЭТАЖ
ДЕМОНТАЖНЫЕ РАБОТЫ
43 | E54-3-4 ШHК.ДОП.8 | РАЗБОРКА ПОДШИВКИ ПОТОЛКОВ ИЗ ДЕКОРАТИВНЫХ ПЛАСТИКОВЫХ ПАНЕЛЕЙ | 100 СТЫКОВ | 0,1
43.1 | 00001 | ЗАТРАТЫ ТРУДА РАБОЧИХ-СТРОИТЕЛЕЙ | ЧЕЛ-Ч | 24,65 | 2,465
43.2 | 99997 | СТРОИТЕЛЬНЫЙ МУСОР И МАССА ВОЗВРАТНЫХ МАТЕРИАЛОВ | Т | 0,12 | 0,012
44 | E63-7-5 | РАЗБОРКА ОБЛИЦОВКИ СТЕН ИЗ ПЛИТ И ПЛИТОК: КЕРАМИЧЕСКИХ ГЛАЗУРОВАННЫХ ПЛИТОК | 100М2 | 0,2
44.1 | 00001 | ЗАТРАТЫ ТРУДА РАБОЧИХ-СТРОИТЕЛЕЙ | ЧЕЛ-Ч | 74,3 | 14,86
44.2 | 00659 | КОМПРЕССОРЫ ПЕРЕДВИЖНЫЕ С ДВИГАТЕЛЕМ ВНУТРЕННЕГО СГОРАНИЯ ДАВЛЕНИЕМ ДО 686 КПА (7 АТМ.) 2,2 М3/МИН | МАШ-Ч | 1,64 | 0,328
44.3 | 01199 | МОЛОТКИ ОТБОЙНЫЕ ПНЕВМАТИЧЕСКИЕ | МАШ-Ч | 3,28 | 0,656
45 | E57-2-3 | РАЗБОРКА ПОКРЫТИЙ ПОЛОВ: ИЗ КЕРАМИЧЕСКИХ ПЛИТОК | 100М2 | 0,117
45.1 | 00001 | ЗАТРАТЫ ТРУДА РАБОЧИХ-СТРОИТЕЛЕЙ | ЧЕЛ-Ч | 69,87 | 8,17479
45.2 | 99999 | МУСОР СТРОИТЕЛЬНЫЙ | Т | 5,2 | 0,6084
46 | E65-4-1 | ДЕМОНТАЖ САНИТАРНЫХ ПРИБОРОВ:РАКОВИН | 100ПРИБ | 0,01
46.1 | 00001 | ЗАТРАТЫ ТРУДА РАБОЧИХ-СТРОИТЕЛЕЙ | ЧЕЛ-Ч | 51,3 | 0,513
46.2 | 99997 | СТРОИТЕЛЬНЫЙ МУСОР И МАССА ВОЗВРАТНЫХ МАТЕРИАЛОВ | Т | 1,82 | 0,0182
47 | E46-4-3-1 | РАЗБОРКА ЖЕЛЕЗОБЕТОННЫХ КОНСТРУКЦИЙ /ТУМБА/ ПРИ ПОМОЩИ ОТБОЙНЫХ МОЛОТКОВ ИЗ БЕТОНА МАРКИ 100 | М3 | 0,32
47.1 | 00001 | ЗАТРАТЫ ТРУДА РАБОЧИХ-СТРОИТЕЛЕЙ | ЧЕЛ-Ч | 12,11 | 3,8752
47.2 | 00660 | КОМПРЕССОРЫ ПЕРЕДВИЖНЫЕ С ДВИГАТЕЛЕМ ВНУТРЕННЕГО СГОРАНИЯ ДАВЛЕНИЕМ ДО 686 КПА (7 АТМ.) 5 М3/МИН | МАШ-Ч | 4,51 | 1,4432
47.3 | 01159 | МОЛОТКИ ОТБОЙНЫЕ ПНЕВМАТИЧЕСКИЕ ПРИ РАБОТЕ ОТ ПЕРЕДВИЖНЫХ КОМПРЕССОРНЫХ СТАНЦИЙ | МАШ-Ч | 9,02 | 2,8864
47.4 | 02577 | АППАРАТЫ ДЛЯ ГАЗОВОЙ СВАРКИ И РЕЗКИ | МАШ-Ч | 2,44 | 0,7808
47.5 | 34241 | КИСЛОРОД ТЕХНИЧЕСКИЙ ГАЗООБРАЗНЫЙ | М3 | 2 | 0,64
47.6 | 34350 | АЦЕТИЛЕН ГАЗООБРАЗНЫЙ ТЕХНИЧЕСКИЙ | М3 | 0,26 | 0,0832
48 | E65-4-2 | ДЕМОНТАЖ САНИТАРНЫХ ПРИБОРОВ: УНИТАЗОВ | 100ПРИБ | 0,02
48.1 | 00001 | ЗАТРАТЫ ТРУДА РАБОЧИХ-СТРОИТЕЛЕЙ | ЧЕЛ-Ч | 63,84 | 1,2768
48.2 | 99997 | СТРОИТЕЛЬНЫЙ МУСОР И МАССА ВОЗВРАТНЫХ МАТЕРИАЛОВ | Т | 2,65 | 0,053
49 | E62-41-1 | ОЧИСТКА ВРУЧНУЮ ПОВЕРХНОСТИ СТЕН ОТ ПЕРХЛОРВИНИЛОВЫХ И МАСЛЯНЫХ КРАСОК: С ЗЕМЛИ И ЛЕСОВ | 100М2 | 0,15
49.1 | 00001 | ЗАТРАТЫ ТРУДА РАБОЧИХ-СТРОИТЕЛЕЙ | ЧЕЛ-Ч | 20,8 | 3,12
МОНТАЖНЫЕ РАБОТЫ
50 | E15-4-6-3 ШHК.ДОП.4 | ПОКРЫТИЕ ПОВЕРХНОСТЕЙ ГРУНТОВКОЙ ГЛУБОКОГО ПРОНИКНОВЕНИЯ: ЗА 1 РАЗ СТЕН | 100 М2 | 0,15
50.1 | 00001 | ЗАТРАТЫ ТРУДА РАБОЧИХ-СТРОИТЕЛЕЙ | ЧЕЛ-Ч | 6,55 | 0,9825
50.2 | 02509 | АВТОМОБИЛИ БОРТОВЫЕ ГРУЗОПОДЪЕМНОСТЬЮ ДО 5 Т | МАШ-Ч | 0,01 | 0,0015
50.3 | 31434 | ГРУНТОВКА | Т | 0,013 | 0,00195
50.4 | 44059 | ВЕТОШЬ | КГ | 0,1 | 0,015
51 | E15-2-19-3 | СПЛОШНОЕ ВЫРАВНИВАНИЕ ПОВЕРХНОСТЕЙ [ОДНОСЛОЙНАЯ ШТУКАТУРКА] ИЗ СУХИХ РАСТВОРНЫХ СМЕСЕЙ ТОЛЩИНОЙ ДО 10 ММ СТЕН | 100М2 | 0,15
51.1 | 00001 | ЗАТРАТЫ ТРУДА РАБОЧИХ-СТРОИТЕЛЕЙ | ЧЕЛ-Ч | 51,89 | 7,7835
51.2 | 00112 | АВТОПОГРУЗЧИКИ 5 Т | МАШ-Ч | 0,04 | 0,006
51.3 | 01914 | РАСТВОРОСМЕСИТЕЛИ ПЕРЕДВИЖНЫЕ 65 Л | МАШ-Ч | 1,67 | 0,2505
51.4 | 09219 | ВОДА | М3 | 0,63 | 0,0945
51.5 | 45036 | СМЕСЬ РАСТВОРНАЯ СУХАЯ | Т | 0,97 | 0,1455
52 | E15-4-5-3 | ОКРАСКА ПОЛИВИНИЛАЦЕТАТНЫМИ ВОДОЭМУЛЬСИОННЫМИ СОСТАВАМИ УЛУЧШЕННАЯ ПО ШТУКАТУРКЕ СТЕН | 100М2 | 0,15
52.1 | 00001 | ЗАТРАТЫ ТРУДА РАБОЧИХ-СТРОИТЕЛЕЙ | ЧЕЛ-Ч | 42,9 | 6,435
52.2 | 02499 | АВТОМОБИЛИ БОРТОВЫЕ ГРУЗОПОДЪЕМНОСТЬЮ ДО 5 Т | МАШ-Ч | 0,15 | 0,0225
52.3 | 31054 | КРАСКИ ВОДОЭМУЛЬСИОННЫЕ | Т | 0,063 | 0,00945
52.4 | 31710 | ШПАТЛЕВКА КЛЕЕВАЯ | Т | 0,051 | 0,00765
52.5 | 35538 | ШКУРКА ШЛИФОВАЛЬНАЯ ДВУХСЛОЙНАЯ С ЗЕРНИСТОСТЬЮ 40/25 | М2 | 0,84 | 0,126
52.6 | 44059 | ВЕТОШЬ | КГ | 0,31 | 0,0465
53 | E15-1-90-1 ШHК.ДОП.2 | ОБЛИЦОВКА СТЕН ГЛАЗУРОВАННОЙ ПЛИТКОЙ С ПРИМЕНЕНИЕМ ФУГОМАССЫ НА ЗАПОЛНЕНИЕ ШВОВ ПО КИРПИЧУ И БЕТОНУ БЕЗ УСТАНОВКИ ПЛИТОК ТУАЛЕТНОГО ГАРНИТУРА | 100М2 | 0,2
53.1 | 00001 | ЗАТРАТЫ ТРУДА РАБОЧИХ-СТРОИТЕЛЕЙ | ЧЕЛ-Ч | 201,14 | 40,228
53.2 | 00112 | АВТОПОГРУЗЧИКИ 5 Т | МАШ-Ч | 0,08 | 0,016
53.3 | 09219 | ВОДА | М3 | 0,465 | 0,093
53.4 | 12217 | РАСТВОР ГОТОВЫЙ ОТДЕЛОЧНЫЙ ТЯЖЕЛЫЙ, ЦЕМЕНТНЫЙ: 1:3 | М3 | 1,5 | 0,3
53.5 | 29124 | ФУГОМАССА | ТН | 0,04 | 0,008
53.6 | 35510 | ОПИЛКИ ДРЕВЕСНЫЕ | М3 | 0,1 | 0,02
53.7 | 44059 | ВЕТОШЬ | КГ | 0,5 | 0,1
53.8 | 44356 | ПЛИТКИ РЯДОВЫЕ | М2 | 100 | 20
54 | E11-1-52-2 ШHК.ДОП.6 | УСТРОЙСТВО ПОКРЫТИЙ ИЗ КЕРАМОГРАНИТНЫХ ПЛИТОК ТОЛЩИНОЙ ДО 15 ММРАЗМЕРОМ ДО 60Х60 СМ | 100М2 | 0,117
54.1 | 00001 | ЗАТРАТЫ ТРУДА РАБОЧИХ-СТРОИТЕЛЕЙ | ЧЕЛ-Ч | 190,9 | 22,3353
54.2 | 00112 | АВТОПОГРУЗЧИКИ 5 Т | МАШ-Ч | 0,84 | 0,09828
54.3 | 01603 | РАСТВОРОМЕШАЛКИ ДЛЯ ПРИГОТОВЛЕНИЯ ВОДОЦЕМЕНТНЫХ И ДРУГИХ РАСТВОРОВ 350 Л | МАШ-Ч | 0,53 | 0,06201
54.4 | 01702 | СТАНКИ КАМНЕРЕЗНЫЕ УНИВЕРСАЛЬНЫЕ | МАШ-Ч | 4,56 | 0,53352
54.5 | 02509 | АВТОМОБИЛИ БОРТОВЫЕ ГРУЗОПОДЪЕМНОСТЬЮ ДО 5 Т | МАШ-Ч | 0,36 | 0,04212
54.6 | 09219 | ВОДА | М3 | 0,4 | 0,0468
54.7 | 30498 | ПЛИТКИ КЕРАМОГРАНИТНЫЕ | М2 | 100 | 11,7
54.8 | 31434 | ГРУНТОВКА | Т | 0,015 | 0,001755
54.9 | 31719 | КЛЕЙ ДЛЯ ОБЛИЦОВОЧНЫХ РАБОТ (СУХАЯ СМЕСЬ) | Т | 0,43 | 0,05031
54.10 | 44059 | ВЕТОШЬ | КГ | 0,5 | 0,0585
54.11 | 45037 | СМЕСЬ СУХАЯ ДЛЯ ЗАДЕЛКИ ШВОВ | Т | 0,02 | 0,00234
55 | E17-1-5-4 | УСТАНОВКА РАКОВИН | 10КОМПЛ | 0,1
55.1 | 00001 | ЗАТРАТЫ ТРУДА РАБОЧИХ-СТРОИТЕЛЕЙ | ЧЕЛ-Ч | 8,99 | 0,899
55.2 | 00521 | ДРЕЛИ ЭЛЕКТРИЧЕСКИЕ | МАШ-Ч | 0,2 | 0,02
55.3 | 02509 | АВТОМОБИЛИ БОРТОВЫЕ ГРУЗОПОДЪЕМНОСТЬЮ ДО 5 Т | МАШ-Ч | 0,14 | 0,014
55.4 | 30435 | ДЮБЕЛИ РАСПОРНЫЕ ПОЛИЭТИЛЕНОВЫЕ | 10 ШТ | 4 | 0,4
55.5 | 30956 | КРАСКИ МАСЛЯНЫЕ ЗЕМЛЯНЫЕ МА-0115 МУМИЯ, СУРИК ЖЕЛЕЗНЫЙ | Т | 0,0004 | 0,000040
55.6 | 31611 | ЗАМАЗКА СУРИКОВАЯ | КГ | 2 | 0,2
55.7 | 34247 | КАБОЛКА | Т | 0,0014 | 0,00014
55.8 | 34551 | ЦЕМЕНТ ГИПСОГЛИНОЗЕМИСТЫЙ РАСШИРЯЮЩИЙСЯ | Т | 0,002 | 0,0002
55.9 | 35567 | ОЧЕС ЛЬНЯНОЙ | КГ | 0,02 | 0,002
55.10 | 65851 | ШУРУПЫ СТРОИТЕЛЬНЫЕ | Т | 0,0007 | 0,000070
56 | 503-1 | РАКОВИНА | К-Т | 1
57 | E17-1-2-3 | УСТАНОВКА СМЕСИТЕЛЕЙ | 10ШТ | 0,1
57.1 | 00001 | ЗАТРАТЫ ТРУДА РАБОЧИХ-СТРОИТЕЛЕЙ | ЧЕЛ-Ч | 7 | 0,7
57.2 | 00521 | ДРЕЛИ ЭЛЕКТРИЧЕСКИЕ | МАШ-Ч | 0,1 | 0,01
57.3 | 30435 | ДЮБЕЛИ РАСПОРНЫЕ ПОЛИЭТИЛЕНОВЫЕ | 10 ШТ | 2 | 0,2
57.4 | 30956 | КРАСКИ МАСЛЯНЫЕ ЗЕМЛЯНЫЕ МА-0115 МУМИЯ, СУРИК ЖЕЛЕЗНЫЙ | Т | 0,0003 | 0,000030
57.5 | 35567 | ОЧЕС ЛЬНЯНОЙ | КГ | 0,13 | 0,013
57.6 | 44543 | СМЕСИТЕЛИ | ШТ | 10 | 1
57.7 | 65851 | ШУРУПЫ СТРОИТЕЛЬНЫЕ | Т | 0,0001 | 0,000010
58 | E15-7-17-4 ШHК.ДОП.4 | ОБЛИЦОВКА КАРКАСОВ ПАНЕЛЯМИ ДЕКОРАТИВНЫМИ ПЛАСТИКОВЫМИ С УСТРОЙСТВОМ КАРКАСА БЕЗ ОТНОСА ОТ ПОТОЛКА | 100М2 | 0,088
58.1 | 00001 | ЗАТРАТЫ ТРУДА РАБОЧИХ-СТРОИТЕЛЕЙ | ЧЕЛ-Ч | 155,3 | 13,6664
58.2 | 00521 | ДРЕЛИ ЭЛЕКТРИЧЕСКИЕ | МАШ-Ч | 3,21 | 0,28248
58.3 | 01523 | ПИЛА ДИСКОВАЯ ЭЛЕКТРИЧЕСКАЯ | М-ЧАС | 0,55 | 0,0484
58.4 | 30099 | ПОКОВКИ ИЗ КВАДРАТНЫХ ЗАГОТОВОК МАССОЙ 1.8 КГ | КГ | 0,0012 | 0,0001056
58.5 | 30407 | ГВОЗДИ СТРОИТЕЛЬНЫЕ | Т | 0,001 | 0,000088
58.6 | 35454 | БРУС ДЕРЕВЯННЫЙ | М3 | 0,41 | 0,03608
58.7 | 40955 | БОЛТЫ АНКЕРНЫЕ С ГАЙКАМИ | Т | 0,0028 | 0,0002464
58.8 | 43960 | ПАНЕЛИ ОБЛИЦОВОЧНЫЕ ПЛАСТИКОВЫЕ | М2 | 105 | 9,24
58.9 | 45401 | ГВОЗДИ ОТДЕЛОЧНЫЕ | Т | 0,0021 | 0,0001848
59 | E17-1-3-1 | УСТАНОВКА УНИТАЗОВ С БАЧКОМ НЕПОСРЕДСТВЕННО ПРИСОЕДИНЕННЫМ | 10КОМПЛ | 0,2
59.1 | 00001 | ЗАТРАТЫ ТРУДА РАБОЧИХ-СТРОИТЕЛЕЙ | ЧЕЛ-Ч | 24,64 | 4,928
59.2 | 00521 | ДРЕЛИ ЭЛЕКТРИЧЕСКИЕ | МАШ-Ч | 0,2 | 0,04
59.3 | 02509 | АВТОМОБИЛИ БОРТОВЫЕ ГРУЗОПОДЪЕМНОСТЬЮ ДО 5 Т | МАШ-Ч | 0,39 | 0,078
59.4 | 30435 | ДЮБЕЛИ РАСПОРНЫЕ ПОЛИЭТИЛЕНОВЫЕ | 10 ШТ | 4 | 0,8
59.5 | 30956 | КРАСКИ МАСЛЯНЫЕ ЗЕМЛЯНЫЕ МА-0115 МУМИЯ, СУРИК ЖЕЛЕЗНЫЙ | Т | 0,0004 | 0,000080
59.6 | 31611 | ЗАМАЗКА СУРИКОВАЯ | КГ | 4 | 0,8
59.7 | 31694 | КЛЕЙ ФЕНОЛОПОЛИВИНИЛАЦЕТАЛЬНЫЙ МАРКИ БФ-2, I СОРТА | Т | 0,0008 | 0,00016
59.8 | 32717 | ПЛАСТИНА РЕЗИНОВАЯ РУЛОННАЯ ВУЛКАНИЗИРОВАННАЯ | КГ | 0,8 | 0,16
59.9 | 34247 | КАБОЛКА | Т | 0,001 | 0,0002
59.10 | 35567 | ОЧЕС ЛЬНЯНОЙ | КГ | 0,04 | 0,008
59.11 | 46162 | СКОБЫ СКРЕПЛЯЮЩИЕ И ДЛЯ ПОДВЕСА | КГ | 20 | 4
60 | 503-3 | УНИТАЗ | К-Т | 2
61 | E17-1-2-4 | УСТАНОВКА ГАРНИТУРЫ ТУАЛЕТНОЙ ВЕШАЛОК, ПОДСТАКАННИКОВ, ПОРУЧНЕЙ ДЛЯ ВАНН И Т.Д. | 10ШТ | 1
61.1 | 00001 | ЗАТРАТЫ ТРУДА РАБОЧИХ-СТРОИТЕЛЕЙ | ЧЕЛ-Ч | 2,8 | 2,8
61.2 | 00521 | ДРЕЛИ ЭЛЕКТРИЧЕСКИЕ | МАШ-Ч | 0,1 | 0,1
61.3 | 30435 | ДЮБЕЛИ РАСПОРНЫЕ ПОЛИЭТИЛЕНОВЫЕ | 10 ШТ | 2 | 2
61.4 | 32501 | ПОКОВКИ ИЗ КВАДРАТНЫХ ЗАГОТОВОК МАССОЙ 1,8 КГ | Т | 0,0001 | 0,0001
61.5 | 65851 | ШУРУПЫ СТРОИТЕЛЬНЫЕ | Т | 0,00014 | 0,00014
62 | 1206-1 | ЗЕРКАЛО | ШТ | 1
63 | 1206-2 | ЕРШИК | ШТ | 2
64 | 1206-3 | МЫЛЬНИЦА | ШТ | 2
65 | 1206-4 | ДЕРЖАТЕЛЬ БУМАЖНЫХ ПОЛОТЕНЕЦ | ШТ | 1
66 | 1206-5 | ДЕРЖАТЕЛЬ ТУАЛЕТНОЙ БУМАГИ | ШТ | 2
67 | Ц8-3-591-9 | ВЫКЛЮЧАТЕЛИ, ПЕРЕКЛЮЧАТЕЛИ И ШТЕПСЕЛЬНЫЕ РОЗЕТКИ. РОЗЕТКА ШТЕПСЕЛЬНАЯ УТОПЛЕННОГО ТИПА ПРИ СКРЫТОЙ ПРОВОДКЕ | 100ШТ | 0,01
67.1 | 00001 | ЗАТРАТЫ ТРУДА РАБОЧИХ-СТРОИТЕЛЕЙ | ЧЕЛ-Ч | 38,1 | 0,381
67.2 | 02510 | АВТОМОБИЛИ БОРТОВЫЕ ГРУЗОПОДЪЕМНОСТЬЮ ДО 8 Т | МАШ-Ч | 0,04 | 0,0004
67.3 | 30484 | БОЛТЫ СТРОИТЕЛЬНЫЕ С ГАЙКАМИ И ШАЙБАМИ | КГ | 1,5 | 0,015
67.4 | 30654 | ГИПСОВЫЕ ВЯЖУЩИЕ Г-3 | Т | 0,0032 | 0,000032
67.5 | 45667 | ВТУЛКИ ИЗОЛИРУЮЩИЕ | ШТ | 102 | 1,02
67.6 | 97117 | СТЕКЛОЛЕНТА ЛИПКАЯ ИЗОЛЯЦИОННАЯ НА ПОЛИКАСИНОВОМ КОМПАУНДЕ МАРКИ ЛСЭПЛ, ШИРИНОЙ 20-30 ММ, ТОЛЩИНОЙ ОТ 0,14 ДО 0,19 ММ ВКЛЮЧИТЕЛЬНО | КГ | 0,42 | 0,0042
68 | 503-8 | РОЗЕТКА | ШТ | 1
69 | Ц8-3-591-5 | ВЫКЛЮЧАТЕЛИ, ПЕРЕКЛЮЧАТЕЛИ И ШТЕПСЕЛЬНЫЕ РОЗЕТКИ. ВЫКЛЮЧАТЕЛЬ ДВУХКЛАВИШНЫЙ УТОПЛЕННОГО ТИПА ПРИ СКРЫТОЙ ПРОВОДКЕ | 100ШТ | 0,01
69.1 | 00001 | ЗАТРАТЫ ТРУДА РАБОЧИХ-СТРОИТЕЛЕЙ | ЧЕЛ-Ч | 32,8 | 0,328
69.2 | 02510 | АВТОМОБИЛИ БОРТОВЫЕ ГРУЗОПОДЪЕМНОСТЬЮ ДО 8 Т | МАШ-Ч | 0,04 | 0,0004
69.3 | 30654 | ГИПСОВЫЕ ВЯЖУЩИЕ Г-3 | Т | 0,0032 | 0,000032
69.4 | 45667 | ВТУЛКИ ИЗОЛИРУЮЩИЕ | ШТ | 102 | 1,02
70 | 503-9 | ВЫКЛЮЧАТЕЛЬ ДВУХКЛАВИШНЫЙ | ШТ | 1
71 | Ц8-3-593-19 | СВЕТИЛЬНИК В ПОДВЕСНЫХ ПОТОЛКАХ | 100ШТ | 0,03
71.1 | 00001 | ЗАТРАТЫ ТРУДА РАБОЧИХ-СТРОИТЕЛЕЙ | ЧЕЛ-Ч | 118 | 3,54
71.2 | 01488 | ПОДЪЕМНИКИ ГИДРАВЛИЧЕСКИЕ ВЫСОТОЙ ПОДЪЕМА 10 М | МАШ-Ч | 32 | 0,96
71.3 | 02510 | АВТОМОБИЛИ БОРТОВЫЕ ГРУЗОПОДЪЕМНОСТЬЮ ДО 8 Т | МАШ-Ч | 0,36 | 0,0108
71.4 | 31760 | ЭМАЛЬ ЭП-140 ЗАЩИТНАЯ | Т | 0,01 | 0,0003
71.5 | 33746 | СТАЛЬ ПОЛОСОВАЯ СПОКОЙНАЯ МАРКИ СТ3СП, ШИРИНОЙ 50-200 ММ ТОЛЩИНОЙ 4-5 ММ | Т | 0,085 | 0,00255
71.6 | 45905 | ЗАЖИМ ЛЮСТРОВЫЙ | ШТ | 102 | 3,06
71.7 | 46109 | МУФТА | ШТ | 102 | 3,06
71.8 | 64080 | КРЮК | ШТ | 102 | 3,06
71.9 | 64809 | ПАТРУБКИ | 10ШТ | 10,2 | 0,306
71.10 | 64931 | РОЗЕТКИ ПОТОЛОЧНЫЕ | 100ШТ | 1,02 | 0,0306
72 | 503-10 | СВЕТИЛЬНИК ЛЭД 78 В | ШТ | 3
КОРИДОР ЦОКОЛЬНЫЙ ЭТАЖ
73 | E62-41-1 | ОЧИСТКА ВРУЧНУЮ ПОВЕРХНОСТИ СТЕН ОТ ПЕРХЛОРВИНИЛОВЫХ И МАСЛЯНЫХ КРАСОК: С ЗЕМЛИ И ЛЕСОВ | 100М2 | 1,8
73.1 | 00001 | ЗАТРАТЫ ТРУДА РАБОЧИХ-СТРОИТЕЛЕЙ | ЧЕЛ-Ч | 20,8 | 37,44
74 | E15-4-6-3 ШHК.ДОП.4 | ПОКРЫТИЕ ПОВЕРХНОСТЕЙ ГРУНТОВКОЙ ГЛУБОКОГО ПРОНИКНОВЕНИЯ: ЗА 1 РАЗ СТЕН | 100 М2 | 1,8
74.1 | 00001 | ЗАТРАТЫ ТРУДА РАБОЧИХ-СТРОИТЕЛЕЙ | ЧЕЛ-Ч | 6,55 | 11,79
74.2 | 02509 | АВТОМОБИЛИ БОРТОВЫЕ ГРУЗОПОДЪЕМНОСТЬЮ ДО 5 Т | МАШ-Ч | 0,01 | 0,018
74.3 | 31434 | ГРУНТОВКА | Т | 0,013 | 0,0234
74.4 | 44059 | ВЕТОШЬ | КГ | 0,1 | 0,18
75 | E15-2-19-3 | СПЛОШНОЕ ВЫРАВНИВАНИЕ ПОВЕРХНОСТЕЙ [ОДНОСЛОЙНАЯ ШТУКАТУРКА] ИЗ СУХИХ РАСТВОРНЫХ СМЕСЕЙ ТОЛЩИНОЙ ДО 10 ММ СТЕН | 100М2 | 1,8
75.1 | 00001 | ЗАТРАТЫ ТРУДА РАБОЧИХ-СТРОИТЕЛЕЙ | ЧЕЛ-Ч | 51,89 | 93,402
75.2 | 00112 | АВТОПОГРУЗЧИКИ 5 Т | МАШ-Ч | 0,04 | 0,072
75.3 | 01914 | РАСТВОРОСМЕСИТЕЛИ ПЕРЕДВИЖНЫЕ 65 Л | МАШ-Ч | 1,67 | 3,006
75.4 | 09219 | ВОДА | М3 | 0,63 | 1,134
75.5 | 45036 | СМЕСЬ РАСТВОРНАЯ СУХАЯ | Т | 0,97 | 1,746
76 | E15-4-5-3 | ОКРАСКА ПОЛИВИНИЛАЦЕТАТНЫМИ ВОДОЭМУЛЬСИОННЫМИ СОСТАВАМИ УЛУЧШЕННАЯ ПО ШТУКАТУРКЕ СТЕН | 100М2 | 1,8
76.1 | 00001 | ЗАТРАТЫ ТРУДА РАБОЧИХ-СТРОИТЕЛЕЙ | ЧЕЛ-Ч | 42,9 | 77,22
76.2 | 02499 | АВТОМОБИЛИ БОРТОВЫЕ ГРУЗОПОДЪЕМНОСТЬЮ ДО 5 Т | МАШ-Ч | 0,15 | 0,27
76.3 | 31054 | КРАСКИ ВОДОЭМУЛЬСИОННЫЕ | Т | 0,063 | 0,1134
76.4 | 31710 | ШПАТЛЕВКА КЛЕЕВАЯ | Т | 0,051 | 0,0918
76.5 | 35538 | ШКУРКА ШЛИФОВАЛЬНАЯ ДВУХСЛОЙНАЯ С ЗЕРНИСТОСТЬЮ 40/25 | М2 | 0,84 | 1,512
76.6 | 44059 | ВЕТОШЬ | КГ | 0,31 | 0,558
АКТОВЫЙ ЗАЛ
77 | E67-4-3 | ДЕМОНТАЖ ОСВЕТИТЕЛЬНЫХ ПРИБОРОВ: СВЕТИЛЬНИКИ | 100ШТ | 0,12
77.1 | 00001 | ЗАТРАТЫ ТРУДА РАБОЧИХ-СТРОИТЕЛЕЙ | ЧЕЛ-Ч | 6,32 | 0,7584
78 | Ц8-3-593-19 | СВЕТИЛЬНИК В ПОДВЕСНЫХ ПОТОЛКАХ | 100ШТ | 0,14
78.1 | 00001 | ЗАТРАТЫ ТРУДА РАБОЧИХ-СТРОИТЕЛЕЙ | ЧЕЛ-Ч | 118 | 16,52
78.2 | 01488 | ПОДЪЕМНИКИ ГИДРАВЛИЧЕСКИЕ ВЫСОТОЙ ПОДЪЕМА 10 М | МАШ-Ч | 32 | 4,48
78.3 | 02510 | АВТОМОБИЛИ БОРТОВЫЕ ГРУЗОПОДЪЕМНОСТЬЮ ДО 8 Т | МАШ-Ч | 0,36 | 0,0504
78.4 | 31760 | ЭМАЛЬ ЭП-140 ЗАЩИТНАЯ | Т | 0,01 | 0,0014
78.5 | 33746 | СТАЛЬ ПОЛОСОВАЯ СПОКОЙНАЯ МАРКИ СТ3СП, ШИРИНОЙ 50-200 ММ ТОЛЩИНОЙ 4-5 ММ | Т | 0,085 | 0,0119
78.6 | 45905 | ЗАЖИМ ЛЮСТРОВЫЙ | ШТ | 102 | 14,28
78.7 | 46109 | МУФТА | ШТ | 102 | 14,28
78.8 | 64080 | КРЮК | ШТ | 102 | 14,28
78.9 | 64809 | ПАТРУБКИ | 10ШТ | 10,2 | 1,428
78.10 | 64931 | РОЗЕТКИ ПОТОЛОЧНЫЕ | 100ШТ | 1,02 | 0,1428
79 | 503-10.1 | СВЕТИЛЬНИК БОЛЬШОЙ ЛЭД 40 В | ШТ | 2
80 | 503-10.2 | СВЕТИЛЬНИК МАЛЕНЬКИЙ ЛЭД 10 В | ШТ | 12
81 | Ц8-2-403-3 | ПРОВОД В ЗАЩИТНОЙ ОБОЛОЧКЕ ИЛИ КАБЕЛЬ ДВУХ-ТРЕХЖИЛЬНЫЕ ПОД ШТУКАТУРКУ ПО СТЕНАМ ИЛИ В БОРОЗДАХ | 100М | 0,2
81.1 | 00001 | ЗАТРАТЫ ТРУДА РАБОЧИХ-СТРОИТЕЛЕЙ | ЧЕЛ-Ч | 37 | 7,4
81.2 | 01488 | ПОДЪЕМНИКИ ГИДРАВЛИЧЕСКИЕ ВЫСОТОЙ ПОДЪЕМА 10 М | МАШ-Ч | 5,21 | 1,042
81.3 | 02510 | АВТОМОБИЛИ БОРТОВЫЕ ГРУЗОПОДЪЕМНОСТЬЮ ДО 8 Т | МАШ-Ч | 0,03 | 0,006
81.4 | 30475 | ДЮБЕЛИ | КГ | 1,8 | 0,36
81.5 | 30479 | ГВОЗДЬ УСИЛЕННЫЙ | КГ | 1,3 | 0,26
81.6 | 30654 | ГИПСОВЫЕ ВЯЖУЩИЕ Г-3 | Т | 0,01 | 0,002
81.7 | 31087 | КРАСКА | КГ | 0,3 | 0,06
81.8 | 32540 | ПРОВОЛОКА СТАЛЬНАЯ НИЗКОУГЛЕРОДИСТАЯ РАЗНОГО НАЗНАЧЕНИЯ ОЦИНКОВАННАЯ ДИАМЕТРОМ 3,0 ММ | Т | 0,0025 | 0,0005
81.9 | 45527 | БИРКИ МАРКИРОВОЧНЫЕ | 100ШТ | 0,31 | 0,062
81.10 | 46163 | СКОБЫ | 10ШТ | 28 | 5,6
81.11 | 63499 | ГИЛЬЗЫ СОЕДИНИТЕЛЬНЫЕ | 100ШТ | 0,12 | 0,024
81.12 | 64055 | КОЛПАЧКИ ИЗОЛИРУЮЩИЕ | 10ШТ | 4,9 | 0,98
81.13 | 64851 | ПОЛОСКА ДЛЯ КРЕПЛЕНИЯ ПРОВОДОВ | 100ШТ | 3 | 0,6
81.14 | 65157 | СЖИМ СОЕДИНИТЕЛЬНЫЙ | 100ШТ | 0,12 | 0,024
81.15 | 65317 | ТРУБЫ ПОЛИВИНИЛХЛОРИДНЫЕ ХВТ | КГ | 0,83 | 0,166
82 | 503-11 | КАБЕЛЬ 2Х2,5ММ | М | 20
83 | 503-12 | ГОФРА | М | 20
84 | E58-19-4 | СМЕНА МЕЛКИХ ПОКРЫТИЙ ИЗ ЛИСТОВОЙ СТАЛИ В КРОВЛЯХ МЕТАЛЛИЧЕСКИХ: ЖЕЛОБ | 100М | 0,52
84.1 | 00001 | ЗАТРАТЫ ТРУДА РАБОЧИХ-СТРОИТЕЛЕЙ | ЧЕЛ-Ч | 101,64 | 52,8528
84.2 | 02499 | АВТОМОБИЛИ БОРТОВЫЕ ГРУЗОПОДЪЕМНОСТЬЮ ДО 5 Т | МАШ-Ч | 0,05 | 0,026
84.3 | 30407 | ГВОЗДИ СТРОИТЕЛЬНЫЕ | Т | 0,002 | 0,00104
84.4 | 99999 | МУСОР СТРОИТЕЛЬНЫЙ | Т | 0,468 | 0,24336
85 | 126-1 | ЖЕЛОБ ВОДОСТОЧНЫЙ | М | 59,8
86 | 126-2 | КРОНШТЕЙН | ШТ | 85
|  | СОСТАВИЛА: | МАМЕДОВА Т.

## деф акт
ДЕФЕКТНЫЙ АКТ
НА ТЕКУЩИЙ РЕМОНТ ЗДАНИЯ И ТУАЛЕТА ЯШНАБАДСКОГО ФИЛИАЛА АО "УЗНАЦБАНК" ПО АДРЕСУ:Г.ТАШКЕНТ, ЯШНАБАДСКИЙ РАЙОН, УЛ.С. АЗИМОВА-2А
№№ | НАИМЕНОВАНИЕ РАБОТ И РЕСУРСОВ | ЕД.ИЗМ | КОЛ-ВО
|  |  | НА ЕДИНИЦУ | ПО ПРОЕКТУ
1 | 3 | 4 | 5 | 6
САНУЗЕЛ М 1-Й ЭТАЖ
ДЕМОНТАЖНЫЕ РАБОТЫ
1 | РАЗБОРКА ПОДШИВКИ ПОТОЛКОВ ИЗ ДЕКОРАТИВНЫХ ПЛАСТИКОВЫХ ПАНЕЛЕЙ | 100 СТЫКОВ | 0.1
2 | РАЗБОРКА ОБШИВКИ: ПЛАСТИК | 100М2 | 0.019
3 | РАЗБОРКА ОБЛИЦОВКИ СТЕН ИЗ ПЛИТ И ПЛИТОК: КЕРАМИЧЕСКИХ ГЛАЗУРОВАННЫХ ПЛИТОК | 100М2 | 0.605
4 | РАЗБОРКА ПОКРЫТИЙ ПОЛОВ: ИЗ КЕРАМИЧЕСКИХ ПЛИТОК | 100М2 | 0.124
5 | ДЕМОНТАЖ САНИТАРНЫХ ПРИБОРОВ:РАКОВИН | 100ПРИБ | 0.02
6 | ДЕМОНТАЖ САНИТАРНЫХ ПРИБОРОВ: И ПИССУАРОВ | 100ПРИБ | 0.01
7 | ДЕМОНТАЖ ЧАШ [УНИТАЗОВ НАПОЛЬНЫХ] С БАЧКОМ ВЫСОКОРАСПОЛАГАЕМЫМ ДEМОHTАЖ | 10КОМПЛ | 0.1
8 | РАЗБОРКА ПОЛОТЕНЦЕСУШИТЕЛЕЙ ДEМОHTАЖ | 10ШТ | 0.1
9 | ДЕМОНТАЖ АЛЮМИНИЕВЫХ ПЕРЕГОРОДОК В СТЕНАХ ВРУЧНУЮ | 100КОРОБ | 0.01
10 | РАЗБОРКА ЖЕЛЕЗОБЕТОННЫХ КОНСТРУКЦИЙ /ТУМБА/ ПРИ ПОМОЩИ ОТБОЙНЫХ МОЛОТКОВ ИЗ БЕТОНА МАРКИ 100 | М3 | 0.32
11 | ДЕМОНТАЖ САНИТАРНЫХ ПРИБОРОВ: УНИТАЗОВ | 100ПРИБ | 0.02
МОНТАЖНЫЕ РАБОТЫ
12 | ОБЛИЦОВКА СТЕН ГЛАЗУРОВАННОЙ ПЛИТКОЙ С ПРИМЕНЕНИЕМ ФУГОМАССЫ НА ЗАПОЛНЕНИЕ ШВОВ ПО КИРПИЧУ И БЕТОНУ БЕЗ УСТАНОВКИ ПЛИТОК ТУАЛЕТНОГО ГАРНИТУРА | 100М2 | 0.605
13 | УСТРОЙСТВО ПОКРЫТИЙ ИЗ КЕРАМОГРАНИТНЫХ ПЛИТОК ТОЛЩИНОЙ ДО 15 ММРАЗМЕРОМ ДО 60Х60 СМ | 100М2 | 0.124
14 | УСТАНОВКА РАКОВИН | 10КОМПЛ | 0.2
15 | РАКОВИНА | К-Т | 2
16 | УСТАНОВКА СМЕСИТЕЛЕЙ | 10ШТ | 0.2
17 | ОБЛИЦОВКА КАРКАСОВ ПАНЕЛЯМИ ДЕКОРАТИВНЫМИ ПЛАСТИКОВЫМИ С УСТРОЙСТВОМ КАРКАСА БЕЗ ОТНОСА ОТ ПОТОЛКА | 100М2 | 0.124
18 | ОБЛИЦОВКА КАРКАСОВ ПАНЕЛЯМИ ДЕКОРАТИВНЫМИ ПЛАСТИКОВЫМИ С УСТРОЙСТВОМ КАРКАСА БЕЗ ОТНОСА ОТ СТЕН | 100М2 | 0.019
19 | УСТАНОВКА ПИССУАРОВ НАСТЕННЫХ | 10КОМПЛ | 0.1
20 | ПИССУАР | К-Т | 1
21 | УСТАНОВКА УНИТАЗОВ С БАЧКОМ НЕПОСРЕДСТВЕННО ПРИСОЕДИНЕННЫМ | 10КОМПЛ | 0.2
22 | УНИТАЗ | К-Т | 2
23 | УСТАНОВКА БЛОКОВ В НАРУЖНЫХ И ВНУТРЕННИХ ДВЕРНЫХ ПРОЕМАХ: В КАМЕННЫХ СТЕНАХ ПЛОЩАДЬЮ ПРОЕМА ДО 3М2 | 100М2 | 0.107
24 | ПЕРЕГОРОДКИ АКФА С ДВЕРЯМИ | М2 | 10.7
25 | УСТАНОВКА ПОЛОТЕНЦЕСУШИТЕЛЕЙ ИЗ ЛАТУННЫХ ХРОМИРОВАННЫХ | 10ШТ | 0.1
26 | УСТАНОВКА ГАРНИТУРЫ ТУАЛЕТНОЙ ВЕШАЛОК, ПОДСТАКАННИКОВ, ПОРУЧНЕЙ ДЛЯ ВАНН И Т.Д. | 10ШТ | 1
27 | ЗЕРКАЛО | ШТ | 2
28 | ЕРШИК | ШТ | 2
29 | МЫЛЬНИЦА | ШТ | 2
30 | ДЕРЖАТЕЛЬ БУМАЖНЫХ ПОЛОТЕНЕЦ | ШТ | 2
31 | ДЕРЖАТЕЛЬ ТУАЛЕТНОЙ БУМАГИ | ШТ | 2
32 | ВЫКЛЮЧАТЕЛИ, ПЕРЕКЛЮЧАТЕЛИ И ШТЕПСЕЛЬНЫЕ РОЗЕТКИ. РОЗЕТКА ШТЕПСЕЛЬНАЯ УТОПЛЕННОГО ТИПА ПРИ СКРЫТОЙ ПРОВОДКЕ | 100ШТ | 0.01
33 | РОЗЕТКА | ШТ | 1
34 | ВЫКЛЮЧАТЕЛИ, ПЕРЕКЛЮЧАТЕЛИ И ШТЕПСЕЛЬНЫЕ РОЗЕТКИ. ВЫКЛЮЧАТЕЛЬ ДВУХКЛАВИШНЫЙ УТОПЛЕННОГО ТИПА ПРИ СКРЫТОЙ ПРОВОДКЕ | 100ШТ | 0.01
35 | ВЫКЛЮЧАТЕЛЬ ДВУХКЛАВИШНЫЙ | ШТ | 1
36 | СВЕТИЛЬНИК В ПОДВЕСНЫХ ПОТОЛКАХ | 100ШТ | 0.06
37 | СВЕТИЛЬНИК ЛЭД 78 В | ШТ | 6
38 | ПРОВОД В ЗАЩИТНОЙ ОБОЛОЧКЕ ИЛИ КАБЕЛЬ ДВУХ-ТРЕХЖИЛЬНЫЕ ПОД ШТУКАТУРКУ ПО СТЕНАМ ИЛИ В БОРОЗДАХ | 100М | 0.2
39 | КАБЕЛЬ 2Х2,5ММ | М | 20
40 | ГОФРА | М | 20
41 | УСТАНОВКА СТОЛОВ, ШКАФОВ ПОД МОЙКИ, ХОЛОДИЛЬНЫХ ШКАФОВ И ДР. | 100ШТ | 0.02
42 | ТУМБА ПОД РАКОВИНУ | ШТ | 2
САНУЗЕЛ М ЦОКОЛЬНЫЙ ЭТАЖ
ДЕМОНТАЖНЫЕ РАБОТЫ
43 | РАЗБОРКА ПОДШИВКИ ПОТОЛКОВ ИЗ ДЕКОРАТИВНЫХ ПЛАСТИКОВЫХ ПАНЕЛЕЙ | 100 СТЫКОВ | 0.1
44 | РАЗБОРКА ОБЛИЦОВКИ СТЕН ИЗ ПЛИТ И ПЛИТОК: КЕРАМИЧЕСКИХ ГЛАЗУРОВАННЫХ ПЛИТОК | 100М2 | 0.2
45 | РАЗБОРКА ПОКРЫТИЙ ПОЛОВ: ИЗ КЕРАМИЧЕСКИХ ПЛИТОК | 100М2 | 0.117
46 | ДЕМОНТАЖ САНИТАРНЫХ ПРИБОРОВ:РАКОВИН | 100ПРИБ | 0.01
47 | РАЗБОРКА ЖЕЛЕЗОБЕТОННЫХ КОНСТРУКЦИЙ /ТУМБА/ ПРИ ПОМОЩИ ОТБОЙНЫХ МОЛОТКОВ ИЗ БЕТОНА МАРКИ 100 | М3 | 0.32
48 | ДЕМОНТАЖ САНИТАРНЫХ ПРИБОРОВ: УНИТАЗОВ | 100ПРИБ | 0.02
49 | ОЧИСТКА ВРУЧНУЮ ПОВЕРХНОСТИ СТЕН ОТ ПЕРХЛОРВИНИЛОВЫХ И МАСЛЯНЫХ КРАСОК: С ЗЕМЛИ И ЛЕСОВ | 100М2 | 0.15
МОНТАЖНЫЕ РАБОТЫ
50 | ПОКРЫТИЕ ПОВЕРХНОСТЕЙ ГРУНТОВКОЙ ГЛУБОКОГО ПРОНИКНОВЕНИЯ: ЗА 1 РАЗ СТЕН | 100 М2 | 0.15
51 | СПЛОШНОЕ ВЫРАВНИВАНИЕ ПОВЕРХНОСТЕЙ [ОДНОСЛОЙНАЯ ШТУКАТУРКА] ИЗ СУХИХ РАСТВОРНЫХ СМЕСЕЙ ТОЛЩИНОЙ ДО 10 ММ СТЕН | 100М2 | 0.15
52 | ОКРАСКА ПОЛИВИНИЛАЦЕТАТНЫМИ ВОДОЭМУЛЬСИОННЫМИ СОСТАВАМИ УЛУЧШЕННАЯ ПО ШТУКАТУРКЕ СТЕН | 100М2 | 0.15
53 | ОБЛИЦОВКА СТЕН ГЛАЗУРОВАННОЙ ПЛИТКОЙ С ПРИМЕНЕНИЕМ ФУГОМАССЫ НА ЗАПОЛНЕНИЕ ШВОВ ПО КИРПИЧУ И БЕТОНУ БЕЗ УСТАНОВКИ ПЛИТОК ТУАЛЕТНОГО ГАРНИТУРА | 100М2 | 0.2
54 | УСТРОЙСТВО ПОКРЫТИЙ ИЗ КЕРАМОГРАНИТНЫХ ПЛИТОК ТОЛЩИНОЙ ДО 15 ММРАЗМЕРОМ ДО 60Х60 СМ | 100М2 | 0.117
55 | УСТАНОВКА РАКОВИН | 10КОМПЛ | 0.1
56 | РАКОВИНА | К-Т | 1
57 | УСТАНОВКА СМЕСИТЕЛЕЙ | 10ШТ | 0.1
58 | ОБЛИЦОВКА КАРКАСОВ ПАНЕЛЯМИ ДЕКОРАТИВНЫМИ ПЛАСТИКОВЫМИ С УСТРОЙСТВОМ КАРКАСА БЕЗ ОТНОСА ОТ ПОТОЛКА | 100М2 | 0.088
59 | УСТАНОВКА УНИТАЗОВ С БАЧКОМ НЕПОСРЕДСТВЕННО ПРИСОЕДИНЕННЫМ | 10КОМПЛ | 0.2
60 | УНИТАЗ | К-Т | 2
61 | УСТАНОВКА ГАРНИТУРЫ ТУАЛЕТНОЙ ВЕШАЛОК, ПОДСТАКАННИКОВ, ПОРУЧНЕЙ ДЛЯ ВАНН И Т.Д. | 10ШТ | 1
62 | ЗЕРКАЛО | ШТ | 1
63 | ЕРШИК | ШТ | 2
64 | МЫЛЬНИЦА | ШТ | 2
65 | ДЕРЖАТЕЛЬ БУМАЖНЫХ ПОЛОТЕНЕЦ | ШТ | 1
66 | ДЕРЖАТЕЛЬ ТУАЛЕТНОЙ БУМАГИ | ШТ | 2
67 | ВЫКЛЮЧАТЕЛИ, ПЕРЕКЛЮЧАТЕЛИ И ШТЕПСЕЛЬНЫЕ РОЗЕТКИ. РОЗЕТКА ШТЕПСЕЛЬНАЯ УТОПЛЕННОГО ТИПА ПРИ СКРЫТОЙ ПРОВОДКЕ | 100ШТ | 0.01
68 | РОЗЕТКА | ШТ | 1
69 | ВЫКЛЮЧАТЕЛИ, ПЕРЕКЛЮЧАТЕЛИ И ШТЕПСЕЛЬНЫЕ РОЗЕТКИ. ВЫКЛЮЧАТЕЛЬ ДВУХКЛАВИШНЫЙ УТОПЛЕННОГО ТИПА ПРИ СКРЫТОЙ ПРОВОДКЕ | 100ШТ | 0.01
70 | ВЫКЛЮЧАТЕЛЬ ДВУХКЛАВИШНЫЙ | ШТ | 1
71 | СВЕТИЛЬНИК В ПОДВЕСНЫХ ПОТОЛКАХ | 100ШТ | 0.03
72 | СВЕТИЛЬНИК ЛЭД 78 В | ШТ | 3
КОРИДОР ЦОКОЛЬНЫЙ ЭТАЖ
73 | ОЧИСТКА ВРУЧНУЮ ПОВЕРХНОСТИ СТЕН ОТ ПЕРХЛОРВИНИЛОВЫХ И МАСЛЯНЫХ КРАСОК: С ЗЕМЛИ И ЛЕСОВ | 100М2 | 1.8
74 | ПОКРЫТИЕ ПОВЕРХНОСТЕЙ ГРУНТОВКОЙ ГЛУБОКОГО ПРОНИКНОВЕНИЯ: ЗА 1 РАЗ СТЕН | 100 М2 | 1.8
75 | СПЛОШНОЕ ВЫРАВНИВАНИЕ ПОВЕРХНОСТЕЙ [ОДНОСЛОЙНАЯ ШТУКАТУРКА] ИЗ СУХИХ РАСТВОРНЫХ СМЕСЕЙ ТОЛЩИНОЙ ДО 10 ММ СТЕН | 100М2 | 1.8
76 | ОКРАСКА ПОЛИВИНИЛАЦЕТАТНЫМИ ВОДОЭМУЛЬСИОННЫМИ СОСТАВАМИ УЛУЧШЕННАЯ ПО ШТУКАТУРКЕ СТЕН | 100М2 | 1.8
АКТОВЫЙ ЗАЛ
77 | ДЕМОНТАЖ ОСВЕТИТЕЛЬНЫХ ПРИБОРОВ: СВЕТИЛЬНИКИ | 100ШТ | 0.12
78 | СВЕТИЛЬНИК В ПОДВЕСНЫХ ПОТОЛКАХ | 100ШТ | 0.14
79 | СВЕТИЛЬНИК БОЛЬШОЙ ЛЭД 40 В | ШТ | 2
80 | СВЕТИЛЬНИК МАЛЕНЬКИЙ ЛЭД 10 В | ШТ | 12
81 | ПРОВОД В ЗАЩИТНОЙ ОБОЛОЧКЕ ИЛИ КАБЕЛЬ ДВУХ-ТРЕХЖИЛЬНЫЕ ПОД ШТУКАТУРКУ ПО СТЕНАМ ИЛИ В БОРОЗДАХ | 100М | 0.2
82 | КАБЕЛЬ 2Х2,5ММ | М | 20
83 | ГОФРА | М | 20
КРОВЛЯ
84 | СМЕНА МЕЛКИХ ПОКРЫТИЙ ИЗ ЛИСТОВОЙ СТАЛИ В КРОВЛЯХ МЕТАЛЛИЧЕСКИХ: ЖЕЛОБ | 100М | 0.52
85 | ЖЕЛОБ ВОДОСТОЧНЫЙ | М | 59.8
86 | КРОНШТЕЙН | ШТ | 85